## Hoja 1
IFW070 | Ud |  | Arqueta.
Arqueta de obra de fábrica, de dimensiones interiores 75x75x125 cm, con tapa prefabricada de hormigón armado, para alojamiento de la válvula.
Código |  | Unidad |  | Descripción | Rendimiento |  |  | Precio unitario | Importe
1 |  |  |  | Materiales
mt10hmf010kn |  | m³ |  | Hormigón HM-30/B/20/I+Qb, fabricado en central, con cemento SR. | 0.227 |  |  | 86.4 | 19.61
mt04lpv010a |  | Ud |  | Ladrillo cerámico perforado (panal), para revestir, 24x11,5x9 cm, según UNE-EN 771-1. | 155 |  |  | 0.17 | 26.35
mt08aaa010a |  | m³ |  | Agua. | 0.04 |  |  | 1.5 | 0.06
mt09mif010ca |  | t |  | Mortero industrial para albañilería, de cemento, color gris, categoría M-5 (resistencia a compresión 5 N/mm²), suministrado en sacos, según UNE-EN 998-2. | 0.097 |  |  | 32.25 | 3.13
mt09mif010la |  | t |  | Mortero industrial para albañilería, de cemento, color gris, con aditivo hidrófugo, categoría M-15 (resistencia a compresión 15 N/mm²), suministrado en sacos, según UNE-EN 998-2. | 0.122 |  |  | 39.8 | 4.86
mt11arf010f |  | Ud |  | Tapa de hormigón armado prefabricada, 96x96x5 cm. | 1 |  |  | 46 | 46
mt01arr010a |  | t |  | Grava de cantera, de 19 a 25 mm de diámetro. | 1.742 |  |  | 7.23 | 12.59
[5 empty] | Subtotal materiales: |  |  |  | 112.6
2 |  |  |  | Equipo y maquinaria
mq01ret020b |  | h |  | Retrocargadora sobre neumáticos, de 70 kW. | 0.327 |  |  | 36.52 | 11.94
[5 empty] | Subtotal equipo y maquinaria: |  |  |  | 11.94
3 |  |  |  | Mano de obra
mo020 |  | h |  | Oficial 1ª construcción. | 2.44 |  |  | 17.39 | 42.43
mo113 |  | h |  | Peón ordinario construcción. | 2.5 |  |  | 16.13 | 40.33
[5 empty] | Subtotal mano de obra: |  |  |  | 82.76
4 |  |  |  | Costes directos complementarios
|  | % |  | Costes directos complementarios | 2 |  |  | 207.3 | 4.15
Coste de mantenimiento decenal: 10,57€ en los primeros 10 años. |  |  |  |  | Costes directos (1+2+3+4): |  |  |  | 211.45
Referencia norma UNE y Título de la norma transposición de norma armonizada | [5 empty] | Aplicabilidad(a) | Obligatoriedad(b) |  | Sistema(c)
UNE-EN 771-1:2011 | [5 empty] | 122012 | 122013 |  | 2+/4
Especificaciones de piezas para fábrica de albañilería. Parte 1: Piezas de arcilla cocida
UNE-EN 998-2:2012 | [5 empty] | 162011 | 162012 |  | 2+/4
Especificaciones de los morteros para albañilería. Parte 2: Morteros para albañilería
(a) Fecha de aplicabilidad de la norma armonizada e inicio del período de coexistencia
(b) Fecha final del período de coexistencia / entrada en vigor marcado CE
(c) Sistema de evaluación y verificación de la constancia de las prestaciones