## Hoja 1
IFW070 | Ud |  | Arqueta.
Arqueta de hormigón en masa "in situ", de dimensiones interiores 40x40x50 cm, con marco y tapa de fundición, para alojamiento de la válvula.
Código |  | Unidad |  | Descripción | Rendimiento |  |  | Precio unitario | Importe
1 |  |  |  | Materiales
mt10hmf010kn |  | m³ |  | Hormigón HM-30/B/20/I+Qb, fabricado en central, con cemento SR. | 0.074 |  |  | 86.4 | 6.39
mt08aaa010a |  | m³ |  | Agua. | 0.006 |  |  | 1.5 | 0.01
mt09mif010la |  | t |  | Mortero industrial para albañilería, de cemento, color gris, con aditivo hidrófugo, categoría M-15 (resistencia a compresión 15 N/mm²), suministrado en sacos, según UNE-EN 998-2. | 0.027 |  |  | 39.8 | 1.07
mt08epr030a |  | Ud |  | Molde reutilizable para formación de arquetas de sección cuadrada de 40x40x50 cm, de chapa metálica, incluso p/p de accesorios de montaje. | 0.05 |  |  | 182.86 | 9.14
mt10hmf010lq |  | m³ |  | Hormigón HM-35/P/20/I+Qb, fabricado en central, con cemento SR. | 0.125 |  |  | 84.7 | 10.59
mt11tfa010a |  | Ud |  | Marco y tapa de fundición, 40x40 cm, para arqueta registrable, clase B-125 según UNE-EN 124. | 1 |  |  | 21 | 21
mt01arr010a |  | t |  | Grava de cantera, de 19 a 25 mm de diámetro. | 0.355 |  |  | 7.23 | 2.57
[5 empty] | Subtotal materiales: |  |  |  | 50.77
2 |  |  |  | Equipo y maquinaria
mq01ret020b |  | h |  | Retrocargadora sobre neumáticos, de 70 kW. | 0.049 |  |  | 36.52 | 1.79
[5 empty] | Subtotal equipo y maquinaria: |  |  |  | 1.79
3 |  |  |  | Mano de obra
mo020 |  | h |  | Oficial 1ª construcción. | 0.95 |  |  | 17.39 | 16.52
mo113 |  | h |  | Peón ordinario construcción. | 0.71 |  |  | 16.13 | 11.45
[5 empty] | Subtotal mano de obra: |  |  |  | 27.97
4 |  |  |  | Costes directos complementarios
|  | % |  | Costes directos complementarios | 2 |  |  | 80.53 | 1.61
Coste de mantenimiento decenal: 4,11€ en los primeros 10 años. |  |  |  |  | Costes directos (1+2+3+4): |  |  |  | 82.14
Referencia norma UNE y Título de la norma transposición de norma armonizada | [5 empty] | Aplicabilidad(a) | Obligatoriedad(b) |  | Sistema(c)
UNE-EN 998-2:2012 | [5 empty] | 162011 | 162012 |  | 2+/4
Especificaciones de los morteros para albañilería. Parte 2: Morteros para albañilería
(a) Fecha de aplicabilidad de la norma armonizada e inicio del período de coexistencia
(b) Fecha final del período de coexistencia / entrada en vigor marcado CE
(c) Sistema de evaluación y verificación de la constancia de las prestaciones