## Hoja 1
IFW070 | Ud |  | Arqueta.
Arqueta de hormigón en masa "in situ", de dimensiones interiores 50x50x50 cm, con marco y tapa de fundición, para alojamiento de la válvula.
Código |  | Unidad |  | Descripción |  | Rendimiento |  | Precio unitario | Importe
1 |  |  |  | Materiales
mt10hmf010kn |  | m³ |  | Hormigón HM-30/B/20/I+Qb, fabricado en central, con cemento SR. |  | 0.096 |  | 86.4 | 8.29
mt08aaa010a |  | m³ |  | Agua. |  | 0.006 |  | 1.5 | 0.01
mt09mif010la |  | t |  | Mortero industrial para albañilería, de cemento, color gris, con aditivo hidrófugo, categoría M-15 (resistencia a compresión 15 N/mm²), suministrado en sacos, según UNE-EN 998-2. |  | 0.035 |  | 39.8 | 1.39
mt08epr030b |  | Ud |  | Molde reutilizable para formación de arquetas de sección cuadrada de 50x50x50 cm, de chapa metálica, incluso p/p de accesorios de montaje. |  | 0.05 |  | 228.57 | 11.43
mt10hmf010lq |  | m³ |  | Hormigón HM-35/P/20/I+Qb, fabricado en central, con cemento SR. |  | 0.149 |  | 84.7 | 12.62
mt11tfa010b |  | Ud |  | Marco y tapa de fundición, 50x50 cm, para arqueta registrable, clase B-125 según UNE-EN 124. |  | 1 |  | 39.9 | 39.9
[6 empty] | Subtotal materiales: |  |  | 73.64
2 |  |  |  | Mano de obra
mo020 |  | h |  | Oficial 1ª construcción. |  | 0.97 |  | 17.39 | 16.87
mo113 |  | h |  | Peón ordinario construcción. |  | 0.7 |  | 16.13 | 11.29
[6 empty] | Subtotal mano de obra: |  |  | 28.16
3 |  |  |  | Costes directos complementarios
|  | % |  | Costes directos complementarios |  | 2 |  | 101.8 | 2.04
Coste de mantenimiento decenal: 5,19€ en los primeros 10 años. | [5 empty] | Costes directos (1+2+3): |  |  | 103.84
Referencia norma UNE y Título de la norma transposición de norma armonizada |  |  |  |  | Aplicabilidad(a) |  | Obligatoriedad(b) |  | Sistema(c)
UNE-EN 998-2:2012 |  |  |  |  | 162011 |  | 162012 |  | 2+/4
Especificaciones de los morteros para albañilería. Parte 2: Morteros para albañilería
(a) Fecha de aplicabilidad de la norma armonizada e inicio del período de coexistencia
(b) Fecha final del período de coexistencia / entrada en vigor marcado CE
(c) Sistema de evaluación y verificación de la constancia de las prestaciones