## Hoja 1
IFW070 | Ud | Arqueta.
Arqueta prefabricada de polipropileno, de dimensiones interiores 30x30x30, con tapa, para alojamiento de la válvula.
Código |  | Unidad | Descripción | Rendimiento |  |  | Precio unitario | Importe
1 |  |  | Materiales
mt10hmf010Mm |  | m³ | Hormigón HM-20/B/20/I, fabricado en central. | 0.054 |  |  | 62.16 | 3.36
mt11arp100a |  | Ud | Arqueta de polipropileno, 30x30x30 cm. | 1 |  |  | 29.79 | 29.79
mt08aaa010a |  | m³ | Agua. | 0.006 |  |  | 1.5 | 0.01
mt09mif010la |  | t | Mortero industrial para albañilería, de cemento, color gris, con aditivo hidrófugo, categoría M-15 (resistencia a compresión 15 N/mm²), suministrado en sacos, según UNE-EN 998-2. | 0.013 |  |  | 39.8 | 0.52
mt11arp050c |  | Ud | Tapa de PVC, para arquetas de fontanería de 30x30 cm. | 1 |  |  | 18.24 | 18.24
mt01arr010a |  | t | Grava de cantera, de 19 a 25 mm de diámetro. | 0.174 |  |  | 7.23 | 1.26
|  |  |  | Subtotal materiales: |  |  |  | 53.18
2 |  |  | Equipo y maquinaria
mq01ret020b |  | h | Retrocargadora sobre neumáticos, de 70 kW. | 0.025 |  |  | 36.52 | 0.91
|  |  |  | Subtotal equipo y maquinaria: |  |  |  | 0.91
3 |  |  | Mano de obra
mo020 |  | h | Oficial 1ª construcción. | 0.528 |  |  | 17.39 | 9.18
mo113 |  | h | Peón ordinario construcción. | 0.403 |  |  | 16.13 | 6.5
|  |  |  | Subtotal mano de obra: |  |  |  | 15.68
4 |  |  | Costes directos complementarios
|  | % | Costes directos complementarios | 2 |  |  | 69.77 | 1.4
Coste de mantenimiento decenal: 3,56€ en los primeros 10 años. |  |  |  | Costes directos (1+2+3+4): |  |  |  | 71.17
Referencia norma UNE y Título de la norma transposición de norma armonizada |  |  |  |  | Aplicabilidad(a) | Obligatoriedad(b) |  | Sistema(c)
UNE-EN 998-2:2012 |  |  |  |  | 162011 | 162012 |  | 2+/4
Especificaciones de los morteros para albañilería. Parte 2: Morteros para albañilería
(a) Fecha de aplicabilidad de la norma armonizada e inicio del período de coexistencia
(b) Fecha final del período de coexistencia / entrada en vigor marcado CE
(c) Sistema de evaluación y verificación de la constancia de las prestaciones