## Hoja 1
IFW070 | Ud | Arqueta.
Arqueta prefabricada de polipropileno, de dimensiones interiores 40x40x40, con tapa, para alojamiento de la válvula.
Código |  | Unidad | Descripción |  | Rendimiento |  | Precio unitario | Importe
1 |  |  | Materiales
mt10hmf010Mm |  | m³ | Hormigón HM-20/B/20/I, fabricado en central. |  | 0.074 |  | 62.16 | 4.6
mt11arp100b |  | Ud | Arqueta de polipropileno, 40x40x40 cm. |  | 1 |  | 49.76 | 49.76
mt08aaa010a |  | m³ | Agua. |  | 0.006 |  | 1.5 | 0.01
mt09mif010la |  | t | Mortero industrial para albañilería, de cemento, color gris, con aditivo hidrófugo, categoría M-15 (resistencia a compresión 15 N/mm²), suministrado en sacos, según UNE-EN 998-2. |  | 0.023 |  | 39.8 | 0.92
mt11arp050f |  | Ud | Tapa de PVC, para arquetas de fontanería de 40x40 cm. |  | 1 |  | 33.22 | 33.22
mt01arr010a |  | t | Grava de cantera, de 19 a 25 mm de diámetro. |  | 0.284 |  | 7.23 | 2.05
[5 empty] | Subtotal materiales: |  |  | 90.56
2 |  |  | Mano de obra
mo020 |  | h | Oficial 1ª construcción. |  | 0.539 |  | 17.39 | 9.37
mo113 |  | h | Peón ordinario construcción. |  | 0.932 |  | 16.13 | 15.03
[5 empty] | Subtotal mano de obra: |  |  | 24.4
3 |  |  | Costes directos complementarios
|  | % | Costes directos complementarios |  | 2 |  | 114.96 | 2.3
Coste de mantenimiento decenal: 5,86€ en los primeros 10 años. |  |  |  |  | Costes directos (1+2+3): |  |  | 117.26
Referencia norma UNE y Título de la norma transposición de norma armonizada |  |  |  | Aplicabilidad(a) |  | Obligatoriedad(b) |  | Sistema(c)
UNE-EN 998-2:2012 |  |  |  | 162011 |  | 162012 |  | 2+/4
Especificaciones de los morteros para albañilería. Parte 2: Morteros para albañilería
(a) Fecha de aplicabilidad de la norma armonizada e inicio del período de coexistencia
(b) Fecha final del período de coexistencia / entrada en vigor marcado CE
(c) Sistema de evaluación y verificación de la constancia de las prestaciones