## Hoja 1
IFW070 | Ud | Arqueta.
Arqueta prefabricada de polipropileno, de dimensiones interiores 55x55x55, con tapa, para alojamiento de la válvula.
Código |  | Unidad | Descripción |  | Rendimiento |  | Precio unitario | Importe
1 |  |  | Materiales
mt10hmf010Mm |  | m³ | Hormigón HM-20/B/20/I, fabricado en central. |  | 0.108 |  | 62.16 | 6.71
mt11arp100c |  | Ud | Arqueta de polipropileno, 55x55x55 cm. |  | 1 |  | 97.5 | 97.5
mt08aaa010a |  | m³ | Agua. |  | 0.008 |  | 1.5 | 0.01
mt09mif010la |  | t | Mortero industrial para albañilería, de cemento, color gris, con aditivo hidrófugo, categoría M-15 (resistencia a compresión 15 N/mm²), suministrado en sacos, según UNE-EN 998-2. |  | 0.043 |  | 39.8 | 1.71
mt11arp050i |  | Ud | Tapa de PVC, para arquetas de fontanería de 55x55 cm. |  | 1 |  | 114.69 | 114.69
mt01arr010a |  | t | Grava de cantera, de 19 a 25 mm de diámetro. |  | 0.497 |  | 7.23 | 3.59
[5 empty] | Subtotal materiales: |  |  | 224.21
2 |  |  | Mano de obra
mo020 |  | h | Oficial 1ª construcción. |  | 0.549 |  | 17.39 | 9.55
mo113 |  | h | Peón ordinario construcción. |  | 1.407 |  | 16.13 | 22.69
[5 empty] | Subtotal mano de obra: |  |  | 32.24
3 |  |  | Costes directos complementarios
|  | % | Costes directos complementarios |  | 2 |  | 256.45 | 5.13
Coste de mantenimiento decenal: 13,08€ en los primeros 10 años. |  |  |  |  | Costes directos (1+2+3): |  |  | 261.58
Referencia norma UNE y Título de la norma transposición de norma armonizada |  |  |  | Aplicabilidad(a) |  | Obligatoriedad(b) |  |  | Sistema(c)
UNE-EN 998-2:2012 |  |  |  | 162011 |  | 162012 |  |  | 2+/4
Especificaciones de los morteros para albañilería. Parte 2: Morteros para albañilería
(a) Fecha de aplicabilidad de la norma armonizada e inicio del período de coexistencia
(b) Fecha final del período de coexistencia / entrada en vigor marcado CE
(c) Sistema de evaluación y verificación de la constancia de las prestaciones