## Hoja 1
IGA010 | Ud | Acometida de gas.
Acometida de gas, D=63 mm de polietileno de alta densidad PE 100, SDR11 de 8 m de longitud, con llave de acometida formada por válvula de esfera de latón niquelado de 2 1/2" alojada en arqueta prefabricada de polipropileno. El precio incluye la demolición y el levantado del firme existente y el conexionado con la red, pero no incluye la excavación ni el relleno principal.
Código |  |  | Unidad | Descripción | Rendimiento | Precio unitario | Importe
1 |  |  |  | Materiales
mt01ara010a |  |  | m³ | Arena con granulometría de 0 a 5 mm de diámetro, limpia. | 0.64 | 14.3 | 9.15
mt43tpo011gg |  |  | m | Acometida de polietileno de alta densidad PE 100, SDR11, de 63 mm de diámetro exterior, según UNE-EN 1555, con el precio incrementado el 30% en concepto de accesorios y piezas especiales. | 8 | 11.26 | 90.08
mt10hmf010tLc |  |  | m³ | Hormigón HM-20/P/20/X0, fabricado en central. | 0.747 | 81.8 | 61.1
mt43www030b |  |  | Ud | Arqueta registrable de polipropileno, con fondo precortado, 40x40x40 cm, para instalaciones receptoras de gas. | 1 | 86.79 | 86.79
mt11arp050e |  |  | Ud | Tapa de PVC, para arquetas de gas de 40x40 cm, con cierre hermético al paso de los olores mefíticos. | 1 | 56.2 | 56.2
mt37sve010h |  |  | Ud | Válvula de esfera de latón niquelado para roscar de 2 1/2". | 1 | 82.84 | 82.84
mt43tpo012e |  |  | m | Collarín de toma en carga, de PVC, para tubo de polietileno de alta densidad de 63 mm de diámetro exterior. | 1 | 5.32 | 5.32
mt43www040 |  |  | Ud | Prueba de estanqueidad para instalación de gas. | 1 | 103.76 | 103.76
[5 empty] | Subtotal materiales: |  | 495.24
2 |  |  |  | Equipo y maquinaria
mq05pdm010b |  |  | h | Compresor portátil eléctrico 5 m³/min de caudal. | 2.782 | 7.73 | 21.5
mq05mai030 |  |  | h | Martillo neumático. | 2.782 | 4.57 | 12.71
[5 empty] | Subtotal equipo y maquinaria: |  | 34.21
3 |  |  |  | Mano de obra
mo020 |  |  | h | Oficial 1ª construcción. | 3.433 | 22.53 | 77.35
mo113 |  |  | h | Peón ordinario construcción. | 6.736 | 21.19 | 142.74
mo010 |  |  | h | Oficial 1ª instalador de gas. | 22.239 | 23.16 | 515.06
mo109 |  |  | h | Ayudante instalador de gas. | 11.227 | 21.75 | 244.19
[5 empty] | Subtotal mano de obra: |  | 979.34
4 |  |  |  | Costes directos complementarios
|  |  | % | Costes directos complementarios | 4 | 1508.79 | 60.35
Coste de mantenimiento decenal: 141,22€ en los primeros 10 años. |  |  |  |  | Costes directos (1+2+3+4): |  | 1569.14