## Hoja 1
IGA020 | Ud | Acometida interior de gas.
Acometida interior de gas, D=2" (50 mm) de acero, de 8 m de longitud, con llave de edificio vista formada por válvula de compuerta de latón fundido.
Código |  | Unidad | Descripción | Rendimiento | Precio unitario | Importe
1 |  |  | Materiales
mt08tan010gm |  | m | Tubo de acero negro, con soldadura longitudinal por resistencia eléctrica, serie M, de 2" DN 50 mm de diámetro y 3,6 mm de espesor, según UNE-EN 10255, con el precio incrementado el 60% en concepto de accesorios y piezas especiales. | 8 | 17.86 | 142.88
mt37svc010o |  | Ud | Válvula de compuerta de latón fundido, para roscar, de 2". | 1 | 29.62 | 29.62
mt08tan320 |  | Ud | Material auxiliar para montaje y sujeción a la obra de las tuberías de acero negro. | 4.5 | 5.4 | 24.3
|  |  |  | Subtotal materiales: |  | 196.8
2 |  |  | Mano de obra
mo010 |  | h | Oficial 1ª instalador de gas. | 2.461 | 23.16 | 57
mo109 |  | h | Ayudante instalador de gas. | 2.461 | 21.75 | 53.53
|  |  |  | Subtotal mano de obra: |  | 110.53
3 |  |  | Costes directos complementarios
|  | % | Costes directos complementarios | 2 | 307.33 | 6.15
Coste de mantenimiento decenal: 28,21€ en los primeros 10 años. |  |  |  | Costes directos (1+2+3): |  | 313.48