## Hoja 1
IGD114 | Ud |  | Tubo buzo.
Tubo buzo de 2 m de longitud, formado por tubo de PVC, serie B, de 110 mm de diámetro y 3,2 mm de espesor, para detectar cualquier acumulación de gas o de agua en el fondo del foso. Incluso material auxiliar para montaje y sujeción a la obra, líquido limpiador, adhesivo para tubos y accesorios de PVC, accesorios y piezas especiales.
Código |  | Unidad |  | Descripción | Rendimiento | Precio unitario | Importe
1 |  |  |  | Materiales
mt36tie400f |  | Ud |  | Material auxiliar para montaje y sujeción a la obra de las tuberías de PVC, serie B, de 110 mm de diámetro. | 2 | 0.8 | 1.6
mt36tie010fc |  | m |  | Tubo de PVC, serie B, de 110 mm de diámetro y 3,2 mm de espesor, con extremo abocardado, según UNE-EN 1329-1, con el precio incrementado el 10% en concepto de accesorios y piezas especiales. | 2 | 5.87 | 11.74
mt11var009 |  | l |  | Líquido limpiador para pegado mediante adhesivo de tubos y accesorios de PVC. | 0.008 | 37.6 | 0.3
mt11var010 |  | l |  | Adhesivo para tubos y accesorios de PVC. | 0.004 | 47.92 | 0.19
[5 empty] | Subtotal materiales: |  | 13.83
2 |  |  |  | Mano de obra
mo010 |  | h |  | Oficial 1ª instalador de gas. | 0.327 | 23.16 | 7.57
mo109 |  | h |  | Ayudante instalador de gas. | 0.327 | 21.75 | 7.11
[5 empty] | Subtotal mano de obra: |  | 14.68
3 |  |  |  | Costes directos complementarios
|  | % |  | Costes directos complementarios | 2 | 28.51 | 0.57
Coste de mantenimiento decenal: 1,45€ en los primeros 10 años. |  |  |  |  | Costes directos (1+2+3): |  | 29.08