## Hoja 1
IGW001 | Ud |  | Tallo normalizado para acometida de gas.
Tallo normalizado para acometida de gas, con transición de tubo de polietileno de 40 mm a tubo de cobre de 40/42 mm, con enlace monobloc y vaina metálica de protección del enlace rellena de resina de poliuretano como protección antihumedad, vaina de 2 m de acero inoxidable de 63,5 mm de diámetro, protegida por un tapón de elastómero para evitar la entrada de agua.
Código |  | Unidad |  | Descripción | Rendimiento | Precio unitario | Importe
1 |  |  |  | Materiales
mt43tal010F |  | Ud |  | Tallo normalizado para acometida de gas, con transición de tubo de polietileno de 40 mm a tubo de cobre de 40/42 mm, con enlace monobloc y vaina metálica de protección del enlace rellena de resina de poliuretano como protección antihumedad, vaina de 2 m de acero inoxidable de 63,5 mm de diámetro, protegida por un tapón de elastómero para evitar la entrada de agua. | 1 | 49.22 | 49.22
[5 empty] | Subtotal materiales: |  | 49.22
2 |  |  |  | Mano de obra
mo010 |  | h |  | Oficial 1ª instalador de gas. | 0.107 | 23.16 | 2.48
mo109 |  | h |  | Ayudante instalador de gas. | 0.107 | 21.75 | 2.33
[5 empty] | Subtotal mano de obra: |  | 4.81
3 |  |  |  | Costes directos complementarios
|  | % |  | Costes directos complementarios | 2 | 54.03 | 1.08
Coste de mantenimiento decenal: 9,37€ en los primeros 10 años. |  |  |  |  | Costes directos (1+2+3): |  | 55.11