## Hoja 1
IGW020 | Ud |  | Válvula de gas.
Llave de esfera de latón con mando de palanca, con rosca cilíndrica GAS macho-macho de 1" de diámetro, PN=5 bar.
Código |  | Unidad |  | Descripción | Rendimiento | Precio unitario | Importe
1 |  |  |  | Materiales
mt43acv030c |  | Ud |  | Llave de esfera de latón con mando de palanca, con rosca cilíndrica GAS macho-macho de 1" de diámetro, PN=5 bar, según UNE 60718. | 1 | 9.94 | 9.94
[5 empty] | Subtotal materiales: |  | 9.94
2 |  |  |  | Mano de obra
mo010 |  | h |  | Oficial 1ª instalador de gas. | 0.267 | 23.16 | 6.18
mo109 |  | h |  | Ayudante instalador de gas. | 0.267 | 21.75 | 5.81
[5 empty] | Subtotal mano de obra: |  | 11.99
3 |  |  |  | Costes directos complementarios
|  | % |  | Costes directos complementarios | 2 | 21.93 | 0.44
Coste de mantenimiento decenal: 3,80€ en los primeros 10 años. |  |  |  |  | Costes directos (1+2+3): |  | 22.37