## Hoja 1
IGW020 | Ud |  | Válvula de gas.
Llave de esfera de acero inoxidable con mando de palanca, con bridas en ambos lados de 5" de diámetro, PN=16 bar.
Código |  | Unidad |  | Descripción | Rendimiento | Precio unitario | Importe
1 |  |  |  | Materiales
mt43acv120c |  | Ud |  | Llave de esfera de acero inoxidable con mando de palanca, con bridas en ambos lados de 5" de diámetro, PN=16 bar. | 1 | 1336.88 | 1336.88
[5 empty] | Subtotal materiales: |  | 1336.88
2 |  |  |  | Mano de obra
mo010 |  | h |  | Oficial 1ª instalador de gas. | 0.748 | 23.16 | 17.32
mo109 |  | h |  | Ayudante instalador de gas. | 0.748 | 21.75 | 16.27
[5 empty] | Subtotal mano de obra: |  | 33.59
3 |  |  |  | Costes directos complementarios
|  | % |  | Costes directos complementarios | 2 | 1370.47 | 27.41
Coste de mantenimiento decenal: 237,64€ en los primeros 10 años. |  |  |  |  | Costes directos (1+2+3): |  | 1397.88