## Hoja 1
IGW100 | Ud |  | Caseta para batería de botellas de gases licuados del petróleo (GLP).
Caseta de chapa de acero galvanizado para almacenamiento de batería de 6 botellas (3 de servicio y 3 de reserva), de 35 kg de capacidad unitaria de gases licuados del petróleo (GLP).
Código |  | Unidad |  | Descripción | Rendimiento | Precio unitario | Importe
1 |  |  |  | Materiales
mt43bbg060b |  | Ud |  | Caseta de chapa de acero galvanizado, de 2500x500x1600 mm, con puerta y rejillas de ventilación, para almacenamiento de 6 botellas de gases licuados del petróleo (GLP) (3 de servicio y 3 de reserva), colocadas en línea. | 1 | 758.54 | 758.54
[5 empty] | Subtotal materiales: |  | 758.54
2 |  |  |  | Mano de obra
mo010 |  | h |  | Oficial 1ª instalador de gas. | 1.602 | 23.16 | 37.1
mo109 |  | h |  | Ayudante instalador de gas. | 1.602 | 21.75 | 34.84
[5 empty] | Subtotal mano de obra: |  | 71.94
3 |  |  |  | Costes directos complementarios
|  | % |  | Costes directos complementarios | 2 | 830.48 | 16.61
Coste de mantenimiento decenal: 42,35€ en los primeros 10 años. |  |  |  |  | Costes directos (1+2+3): |  | 847.09