## Hoja 1
III100 | Ud | Luminaria empotrada tipo Downlight.
Luminaria circular de techo Downlight, de 250 mm de diámetro, para 2 lámparas fluorescentes TC-D de 26 W; con cerco exterior y cuerpo interior de aluminio inyectado, acabado lacado, de color blanco; reflector de aluminio de alta pureza y balasto magnético; protección IP20 y aislamiento clase F; instalación empotrada. Incluso lámparas. El precio no incluye las ayudas de albañilería para instalaciones.
Código |  |  | Unidad | Descripción | Rendimiento | Precio unitario | Importe
1 |  |  |  | Materiales
mt34lam030cb |  |  | Ud | Luminaria circular de techo Downlight, de 250 mm de diámetro, para 2 lámparas fluorescentes TC-D de 26 W; con cerco exterior y cuerpo interior de aluminio inyectado, acabado lacado, de color blanco; reflector de aluminio de alta pureza y balasto magnético; protección IP20 y aislamiento clase F. | 1 | 85.48 | 85.48
mt34tuf020o |  |  | Ud | Lámpara fluorescente compacta TC-D de 26 W. | 2 | 4.47 | 8.94
[5 empty] | Subtotal materiales: |  | 94.42
2 |  |  |  | Mano de obra
mo003 |  |  | h | Oficial 1ª electricista. | 0.43 | 19.78 | 8.51
mo102 |  |  | h | Ayudante electricista. | 0.43 | 18.52 | 7.96
[5 empty] | Subtotal mano de obra: |  | 16.47
3 |  |  |  | Costes directos complementarios
|  |  | % | Costes directos complementarios | 2 | 110.89 | 2.22
Coste de mantenimiento decenal: 62,21€ en los primeros 10 años. |  |  |  |  | Costes directos (1+2+3): |  | 113.11