## Hoja 1
III140 | Ud | Luminaria. Instalación en superficie.
Luminaria cuadrada, de 652x652x100 mm, para 4 lámparas fluorescentes TL de 18 W, con cuerpo de luminaria de chapa de acero, acabado lacado, de color blanco, cantoneras de ABS y lamas transversales estriadas; reflector de aluminio, acabado brillante; balasto magnético; protección IP20 y aislamiento clase F. Instalación en superficie. Incluso lámparas.
Código |  |  | Unidad | Descripción | Rendimiento | Precio unitario | Importe
1 |  |  |  | Materiales
mt34lam120cs |  |  | Ud | Luminaria cuadrada, de 652x652x100 mm, para 4 lámparas fluorescentes TL de 18 W, con cuerpo de luminaria de chapa de acero, acabado lacado, de color blanco, cantoneras de ABS y lamas transversales estriadas; reflector de aluminio, acabado brillante; balasto magnético; protección IP20 y aislamiento clase F, para instalar en superficie. | 1 | 121.19 | 121.19
mt34tuf010k |  |  | Ud | Tubo fluorescente TL de 18 W. | 4 | 8.29 | 33.16
[5 empty] | Subtotal materiales: |  | 154.35
2 |  |  |  | Mano de obra
mo003 |  |  | h | Oficial 1ª electricista. | 0.16 | 22.41 | 3.59
mo102 |  |  | h | Ayudante electricista. | 0.16 | 21.04 | 3.37
[5 empty] | Subtotal mano de obra: |  | 6.96
3 |  |  |  | Costes directos complementarios
|  |  | % | Costes directos complementarios | 2 | 161.31 | 3.23
Coste de mantenimiento decenal: 90,50€ en los primeros 10 años. |  |  |  |  | Costes directos (1+2+3): |  | 164.54