## Hoja 1
III160 | Ud | Aplique.
Aplique de pared, de 402x130x400 mm, para 1 lámpara fluorescente TC-L de 24 W, con cuerpo de luminaria formado por perfiles de aluminio extruido, acabado termoesmaltado, de color blanco; reflector acabado termoesmaltado de color blanco; difusor de policarbonato con chapa microperforada; protección IP20, aislamiento clase F y rendimiento mayor del 65%. Instalación en superficie. Incluso lámparas.
Código |  | Unidad | Descripción | Rendimiento | Precio unitario | Importe
1 |  |  | Materiales
mt34ode030a |  | Ud | Aplique de pared, de 402x130x400 mm, para 1 lámpara fluorescente TC-L de 24 W, con cuerpo de luminaria formado por perfiles de aluminio extruido, acabado termoesmaltado, de color blanco; reflector acabado termoesmaltado de color blanco; difusor de policarbonato con chapa microperforada; protección IP20, aislamiento clase F y rendimiento mayor del 65%. | 1 | 120.08 | 120.08
mt34tuf020e |  | Ud | Lámpara fluorescente compacta TC-L de 24 W. | 1 | 5.55 | 5.55
|  |  |  | Subtotal materiales: |  | 125.63
2 |  |  | Mano de obra
mo003 |  | h | Oficial 1ª electricista. | 0.16 | 22.41 | 3.59
mo102 |  | h | Ayudante electricista. | 0.16 | 21.04 | 3.37
|  |  |  | Subtotal mano de obra: |  | 6.96
3 |  |  | Costes directos complementarios
|  | % | Costes directos complementarios | 2 | 132.59 | 2.65
Coste de mantenimiento decenal: 74,38€ en los primeros 10 años. |  |  |  | Costes directos (1+2+3): |  | 135.24