## Hoja 1
IIX005 | Ud | Luminaria de exterior instalada en superficie o empotrada.
Suministro e instalación empotrada en pared de luminaria rectangular, de 86x185 mm, para 1 lámpara halógena QT 12 de 35 W, con cuerpo de luminaria de aluminio inyectado, aluminio y acero inoxidable, vidrio de seguridad, reflector de aluminio puro anodizado, portalámparas GY 6,35, clase de protección III, grado de protección IP 65, aislamiento clase F. Incluso lámparas y carcasa de aluminio y plástico reforzado con fibra.
Código |  |  | Unidad | Descripción | Rendimiento | Precio unitario | Importe
1 |  |  |  | Materiales
mt34beg030aa |  |  | Ud | Luminaria rectangular, de 86x185 mm, para 1 lámpara halógena QT 12 de 35 W, con cuerpo de luminaria de aluminio inyectado, aluminio y acero inoxidable, vidrio de seguridad, reflector de aluminio puro anodizado, portalámparas GY 6,35, clase de protección III, grado de protección IP 65, aislamiento clase F; para empotrar en la pared. | 1 | 188.27 | 188.27
mt34beg031a |  |  | Ud | Carcasa para empotrar luminaria, de aluminio y plástico reforzado con fibra. | 1 | 38.08 | 38.08
mt34lha010b |  |  | Ud | Lámpara halógena QT 32 de 75 W. | 1 | 9.77 | 9.77
[5 empty] | Subtotal materiales: |  | 236.12
2 |  |  |  | Mano de obra
mo003 |  |  | h | Oficial 1ª electricista. | 0.322 | 18.23 | 5.87
mo102 |  |  | h | Ayudante electricista. | 0.322 | 16.94 | 5.45
[5 empty] | Subtotal mano de obra: |  | 11.32
3 |  |  |  | Costes directos complementarios
|  |  | % | Costes directos complementarios | 2 | 247.44 | 4.95
Coste de mantenimiento decenal: 189,29€ en los primeros 10 años. |  |  |  |  | Costes directos (1+2+3): |  | 252.39