## Hoja 1
IIX005 | Ud | Luminaria de exterior instalada en superficie o empotrada.
Suministro e instalación empotrada en pared de luminaria rectangular, de 255x65 mm, para 1 lámpara fluorescente compacta TC-S de 7 W, con cuerpo de luminaria de aluminio inyectado, aluminio y acero inoxidable, vidrio de seguridad, reflector de aluminio puro anodizado, portalámparas G 23, clase de protección I, grado de protección IP 64, aislamiento clase F. Incluso lámparas.
Código |  |  | Unidad | Descripción | Rendimiento | Precio unitario | Importe
1 |  |  |  | Materiales
mt34beg030dK |  |  | Ud | Luminaria rectangular, de 255x65 mm, para 1 lámpara fluorescente compacta TC-S de 7 W, con cuerpo de luminaria de aluminio inyectado, aluminio y acero inoxidable, vidrio de seguridad, reflector de aluminio puro anodizado, portalámparas G 23, clase de protección I, grado de protección IP 64, aislamiento clase F; para empotrar en la pared. | 1 | 153.98 | 153.98
[5 empty] | Subtotal materiales: |  | 153.98
2 |  |  |  | Mano de obra
mo003 |  |  | h | Oficial 1ª electricista. | 0.322 | 18.23 | 5.87
mo102 |  |  | h | Ayudante electricista. | 0.322 | 16.94 | 5.45
[5 empty] | Subtotal mano de obra: |  | 11.32
3 |  |  |  | Costes directos complementarios
|  |  | % | Costes directos complementarios | 2 | 165.3 | 3.31
Coste de mantenimiento decenal: 126,46€ en los primeros 10 años. |  |  |  |  | Costes directos (1+2+3): |  | 168.61