## Hoja 1
IIX005 | Ud | Luminaria de exterior instalada en superficie o empotrada.
Suministro e instalación empotrada en techo de luminaria circular, de 220 mm de diámetro, para 1 lámpara fluorescente compacta triple TC-TELI de 26 W, con cuerpo de luminaria de aluminio inyectado, aluminio y acero inoxidable, vidrio de seguridad, reflector de aluminio puro anodizado, portalámparas GX 24, clase de protección I, grado de protección IP 65, aislamiento clase F. Incluso lámparas.
Código |  | Unidad | Descripción | Rendimiento | Precio unitario | Importe
1 |  |  | Materiales
mt34beg045a |  | Ud | Luminaria circular, de 220 mm de diámetro, para 1 lámpara fluorescente compacta triple TC-TELI de 26 W, con cuerpo de luminaria de aluminio inyectado, aluminio y acero inoxidable, vidrio de seguridad, reflector de aluminio puro anodizado, portalámparas GX 24, clase de protección I, grado de protección IP 65, aislamiento clase F; para empotrar en el techo. | 1 | 357.95 | 357.95
mt34tuf020y |  | Ud | Lámpara fluorescente compacta TC-TELI de 26 W. | 1 | 8.64 | 8.64
|  |  |  | Subtotal materiales: |  | 366.59
2 |  |  | Mano de obra
mo003 |  | h | Oficial 1ª electricista. | 0.376 | 18.23 | 6.85
mo102 |  | h | Ayudante electricista. | 0.376 | 16.94 | 6.37
|  |  |  | Subtotal mano de obra: |  | 13.22
3 |  |  | Costes directos complementarios
|  | % | Costes directos complementarios | 2 | 379.81 | 7.6
Coste de mantenimiento decenal: 290,56€ en los primeros 10 años. |  |  |  | Costes directos (1+2+3): |  | 387.41