## Hoja 1
ILS010 | m |  | Canalización secundaria.
Canalización secundaria fija en superficie en tramo comunitario, formada por canal protectora de PVC rígido de 60x150 mm, en edificación de 8 PAU.
Código |  | Unidad |  | Descripción | Rendimiento | Precio unitario | Importe
1 |  |  |  | Materiales
mt35ait040al |  | m |  | Canal protectora de PVC rígido, de 60x150 mm, para alojamiento de cables eléctricos, incluso p/p de accesorios. Según UNE-EN 50085-1, con grado de protección IP 4X según UNE 20324. | 1 | 19.3 | 19.3
mt35ait050c |  | m |  | Tabique separador, de PVC rígido, de 53 mm de altura. | 3 | 1.95 | 5.85
mt40www050 |  | Ud |  | Material auxiliar para infraestructura de telecomunicaciones. | 0.1 | 1.43 | 0.14
[5 empty] | Subtotal materiales: |  | 25.29
2 |  |  |  | Mano de obra
mo001 |  | h |  | Oficial 1ª instalador de telecomunicaciones. | 0.064 | 17.97 | 1.15
mo056 |  | h |  | Ayudante instalador de telecomunicaciones. | 0.064 | 16.67 | 1.07
[5 empty] | Subtotal mano de obra: |  | 2.22
3 |  |  |  | Costes directos complementarios
|  | % |  | Costes directos complementarios | 2 | 27.51 | 0.55
Coste de mantenimiento decenal: 1,40€ en los primeros 10 años. |  |  |  |  | Costes directos (1+2+3): |  | 28.06