## Hoja 1
IOJ020 | Ud |  | Sellado de paso de cables de pequeñas dimensiones, con almohadillas intumescentes.
Sellado de paso de cables con aislamiento, de diámetro exterior menor o igual de 80 mm, a través de una abertura de 400 cm², en muro de 15 cm de espesor, para protección pasiva contra incendios y garantizar la resistencia al fuego EI 45, con 4 almohadillas intumescentes con propiedades ignífugas, de 300x170x30 mm, color blanco.
Código |  | Unidad |  | Descripción | Rendimiento | Precio unitario | Importe
1 |  |  |  | Materiales
mt41phi080a |  | Ud |  | Almohadilla intumescente, de 300x170x30 mm, color blanco, para sellado de penetraciones. | 4 | 29.29 | 117.16
[5 empty] | Subtotal materiales: |  | 117.16
2 |  |  |  | Mano de obra
mo113 |  | h |  | Peón ordinario construcción. | 0.194 | 21.19 | 4.11
[5 empty] | Subtotal mano de obra: |  | 4.11
3 |  |  |  | Costes directos complementarios
|  | % |  | Costes directos complementarios | 2 | 121.27 | 2.43
Coste de mantenimiento decenal: 13,61€ en los primeros 10 años. |  |  |  |  | Costes directos (1+2+3): |  | 123.7