## Hoja 1
IOJ044 | m² | Franja cortafuegos de placas de yeso laminado, para edificio de uso industrial, sistema "PLACO".
Suministro e instalación de franja cortafuegos horizontal, de 1 m de anchura, con una resistencia al fuego EI 60, para edificio de uso industrial, fijada mecánicamente a la medianera con subestructura soporte, sistema "PLACO", compuesta por 2 placas de yeso laminado DF / UNE-EN 520 - 1200 / 2500 / 15 / con los bordes longitudinales afinados, Placoflam PPF 15 "PLACO", formada por un alma de yeso de origen natural embutida e íntimamente ligada a dos láminas de cartón fuerte, reforzada por la inclusión en la masa de fibra de vidrio de hilo corto no tejido para mejorar su cohesión a temperaturas altas, fijadas a la subestructura soporte compuesta por canales y montantes, formando escuadras separadas 750 mm entre sí, suspensiones y perfiles separados 400 mm entre sí. Incluso tornillos para la fijación de las placas, y pasta y cinta para el tratamiento de juntas.
Código |  |  | Unidad | Descripción |  | Rendimiento |  | Precio unitario | Importe
1 |  |  |  | Materiales
mt12plp070b |  |  | m | Canal de perfil metálico de acero galvanizado, R 48 "PLACO", fabricado mediante laminación en frío, de 3000 mm de longitud, 48x30 mm de sección y 0,55 mm de espesor, según UNE-EN 14195. |  | 3.33 |  | 1.42 | 4.73
mt12plp060b |  |  | m | Montante de perfil metálico de acero galvanizado, M 48 "PLACO", fabricado mediante laminación en frío, de 3000 mm de longitud, 46,5x36 mm de sección y 0,6 mm de espesor, según UNE-EN 14195. |  | 1.4 |  | 1.7 | 2.38
mt12qlt030a |  |  | Ud | Tornillo autoperforante rosca-chapa, TRPF 13 "PLACO", de 13 mm de longitud. |  | 16.8 |  | 0.03 | 0.5
mt12ple110 |  |  | Ud | Suspensión C "PLACO". |  | 4.2 |  | 0.14 | 0.59
mt12plp010 |  |  | m | Perfil metálico de acero galvanizado, F-530 "PLACO", fabricado mediante laminación en frío, de 3000 mm de longitud, 45x18 mm de sección y 0,6 mm de espesor, para la realización de trasdosados autoportantes y techos, según UNE-EN 14195. |  | 3 |  | 1.41 | 4.23
mt12ple030 |  |  | Ud | Pieza de empalme F-530 "PLACO". |  | 0.9 |  | 0.2 | 0.18
mt12psg082 |  |  | Ud | Fijación para hormigón. |  | 0.8 |  | 0.21 | 0.17
mt12plp080a |  |  | m | Perfil metálico en ángulo, de acero galvanizado, CR2 "PLACO", fabricado mediante laminación en frío, de 3000 mm de longitud, 34x23 mm de sección y 0,55 mm de espesor, según UNE-EN 14195. |  | 1.05 |  | 1.02 | 1.07
mt12plk010ffncd |  |  | m² | Placa de yeso laminado DF / UNE-EN 520 - 1200 / 2500 / 15 / con los bordes longitudinales afinados, Placoflam PPF 15 "PLACO", formada por un alma de yeso de origen natural embutida e íntimamente ligada a dos láminas de cartón fuerte, reforzada por la inclusión en la masa de fibra de vidrio de hilo corto no tejido para mejorar su cohesión a temperaturas altas. |  | 2 |  | 10.31 | 20.62
mt12plt010a |  |  | Ud | Tornillo autorroscante TTPC 25 "PLACO", con cabeza de trompeta, de 25 mm de longitud, para instalación de placas de yeso laminado sobre perfiles de espesor inferior a 6 mm. |  | 20 |  | 0.01 | 0.2
mt12plt010d |  |  | Ud | Tornillo autorroscante TTPC 45 "PLACO", con cabeza de trompeta, de 45 mm de longitud, para instalación de placas de yeso laminado sobre perfiles de espesor inferior a 6 mm. |  | 20 |  | 0.01 | 0.2
mt12plm010 |  |  | kg | Pasta de secado en polvo, SN "PLACO", para el tratamiento de las juntas de las placas de yeso laminado. |  | 0.19 |  | 1.24 | 0.24
mt12plj030 |  |  | m | Cinta autoadhesiva de malla de fibra de vidrio, "PLACO", para refuerzo de juntas. |  | 0.6 |  | 0.63 | 0.38
[6 empty] | Subtotal materiales: |  |  | 35.49
2 |  |  |  | Mano de obra
mo011 |  |  | h | Oficial 1ª montador. |  | 0.323 |  | 18.23 | 5.89
mo080 |  |  | h | Ayudante montador. |  | 0.323 |  | 16.95 | 5.47
mo053 |  |  | h | Oficial 1ª montador de prefabricados interiores. |  | 0.323 |  | 18.23 | 5.89
mo100 |  |  | h | Ayudante montador de prefabricados interiores. |  | 0.323 |  | 16.95 | 5.47
[6 empty] | Subtotal mano de obra: |  |  | 22.72
3 |  |  |  | Costes directos complementarios
|  |  | % | Costes directos complementarios |  | 2 |  | 58.21 | 1.16
Coste de mantenimiento decenal: 2,97€ en los primeros 10 años. | [5 empty] | Costes directos (1+2+3): |  |  | 59.37
Referencia norma UNE y Título de la norma transposición de norma armonizada |  |  |  |  | Aplicabilidad(a) |  | Obligatoriedad(b) |  | Sistema(c)
UNE-EN 14195:2005 |  |  |  |  | 112006 |  | 112007 |  | 3/4
Perfilería metálica para par ticiones, muros y techos en placas de yeso laminado. Definiciones requisitos y métodos de ensayo
UNE-EN 14195:2005/AC:2006 |  |  |  |  | 112007 |  | 112007
UNE-EN 520:2005/A1:2010 |  |  |  |  | 162010 |  | 1122010 |  | 3/4
Placas de yeso laminado. Definiciones, especificaciones y métodos de ensayo.
(a) Fecha de aplicabilidad de la norma armonizada e inicio del período de coexistencia
(b) Fecha final del período de coexistencia / entrada en vigor marcado CE
(c) Sistema de evaluación y verificación de la constancia de las prestaciones