## Hoja 1
ISD007 | Ud | Válvula de aireación.
Válvula de ventilación de PVC, de 110 mm de diámetro, pegada con adhesivo.
Código |  | Unidad | Descripción | Rendimiento | Precio unitario | Importe
1 |  |  | Materiales
mt36vpn010b |  | Ud | Válvula de ventilación de PVC, de 110 mm de diámetro. | 1 | 19.47 | 19.47
mt11var009 |  | l | Líquido limpiador para pegado mediante adhesivo de tubos y accesorios de PVC. | 0.008 | 15.74 | 0.13
mt11var010 |  | l | Adhesivo para tubos y accesorios de PVC. | 0.004 | 21.81 | 0.09
|  |  |  | Subtotal materiales: |  | 19.69
2 |  |  | Mano de obra
mo008 |  | h | Oficial 1ª fontanero. | 0.217 | 19.48 | 4.23
mo107 |  | h | Ayudante fontanero. | 0.217 | 18.16 | 3.94
|  |  |  | Subtotal mano de obra: |  | 8.17
3 |  |  | Costes directos complementarios
|  | % | Costes directos complementarios | 2 | 27.86 | 0.56
Coste de mantenimiento decenal: 1,42€ en los primeros 10 años. |  |  |  | Costes directos (1+2+3): |  | 28.42