## Hoja 1
ISG015 |  | Ud |  | Ventilador para extracción de humos, inmerso en la zona de riesgo.
Ventilador helicoidal tubular con hélice de aluminio de álabes inclinables, motor para alimentación trifásica y camisa corta, para trabajar inmerso a 400°C durante dos horas, según UNE-EN 12101-3.
Descompuesto | Ud |  | Descomposición |  |  | Rend. | p.s. | Precio partida
mt42vsp360aa1a | Ud |  | Ventilador helicoidal tubular con hélice de aluminio de álabes inclinables, motor para alimentación trifásica a 230/400 V y 50 Hz de frecuencia, con protección térmica, aislamiento clase H, protección IP 55, camisa corta con tratamiento anticorrosión por cataforesis, acabado con pintura poliéster y caja de bornes ignífuga, de 1415 r.p.m., potencia absorbida 0,55 kW, caudal máximo 5400 m³/h, para trabajar inmerso a 400°C durante dos horas, según UNE-EN 12101-3. |  |  | 1 | 1146.54 | 1146.54
mt42vsp910g | Ud |  | Accesorios y elementos de fijación de ventilador helicoidal tubular. |  |  | 1 | 147.71 | 147.71
mo009 | h |  | Oficial 1ª montador. |  |  | 4.406 | 16.65 | 73.36
mo075 | h |  | Ayudante montador. |  |  | 4.406 | 14.92 | 65.74
| % |  | Medios auxiliares |  |  | 2 | 1433.35 | 28.67
| % |  | Costes indirectos |  |  | 3 | 1462.02 | 43.86
Coste de mantenimiento decenal: 1.430,59€ en los primeros 10 años. | [6 empty] | Total: | 1505.88
Referencia norma UNE y Título de la norma transposición de norma armonizada |  |  |  |  | Aplicabilidad (1) |  | Obligatoriedad (2) |  | Sistema (3)
UNE-EN 12101-3:2002 |  |  |  |  | 142004 |  | 142005 |  | 1
Sistemas de control de humos y calor. Parte 3: Especificaciones para aireadores extractores de humos y calor mecánicos.
UNE-EN 12101-3:2002/AC:2006 |  |  |  |  | 112006 |  | 112006
(1) Fecha de aplicabilidad de la norma armonizada e inicio del período de coexistencia
(2) Fecha final del período de coexistencia / entrada en vigor marcado CE
(3) Sistema de evaluación de la conformidad