## Hoja 1
ISG020 | m² | Conducto de ventilación de sección rectangular.
Conductos de chapa galvanizada de 0,6 mm de espesor y juntas transversales con vaina deslizante tipo bayoneta.
Descompuesto |  | Ud | Descomposición | Rend. | p.s. | Precio partida
mt42con115a |  | Ud | Repercusión, por m², de material auxiliar para fijación a la obra de conductos autoportantes para la distribución de aire en ventilación y climatización. | 1 | 1.26 | 1.26
mt42con110a |  | m² | Chapa galvanizada de 0,6 mm de espesor, y juntas transversales con vaina deslizante tipo bayoneta, para la formación de conductos autoportantes para la distribución de aire en ventilación y climatización. | 1.05 | 8.37 | 8.79
mo011 |  | h | Oficial 1ª montador de conductos de chapa metálica. | 0.441 | 16.65 | 7.34
mo079 |  | h | Ayudante montador de conductos de chapa metálica. | 0.441 | 14.92 | 6.58
|  | % | Medios auxiliares | 2 | 23.97 | 0.48
|  | % | Costes indirectos | 3 | 24.45 | 0.73
Coste de mantenimiento decenal: 4,28€ en los primeros 10 años. |  |  |  |  | Total: | 25.18