## Hoja 1
ISG025 | m | Conducto de ventilación de sección circular.
Conducto circular de pared simple helicoidal de acero galvanizado, de 100 mm de diámetro y 0,5 mm de espesor.
Descompuesto |  | Ud | Descomposición | Rend. | p.s. | Precio partida
mt42con200aa |  | m | Conducto circular de pared simple helicoidal de acero galvanizado, de 100 mm de diámetro y 0,5 mm de espesor, suministrado en tramos de 3 ó 5 m, para instalaciones de ventilación y climatización. | 1.05 | 3.2 | 3.36
mt42con500b |  | Ud | Brida de 100 mm de diámetro y soporte de techo con varilla para fijación de conductos circulares de aire en instalaciones de ventilación y climatización. | 0.05 | 3.9 | 0.2
mo011 |  | h | Oficial 1ª montador de conductos de chapa metálica. | 0.055 | 16.65 | 0.92
mo079 |  | h | Ayudante montador de conductos de chapa metálica. | 0.055 | 14.92 | 0.82
|  | % | Medios auxiliares | 2 | 5.3 | 0.11
|  | % | Costes indirectos | 3 | 5.41 | 0.16
Coste de mantenimiento decenal: 0,50€ en los primeros 10 años. |  |  |  |  | Total: | 5.57