## Hoja 1
IVM018 | Ud |  | Caja de distribución para ventilación.
Caja de distribución universal, de 722x563x210 mm, con una embocadura para conducto de 125-150-160-180 mm de diámetro interior y 8 embocaduras para conducto de 75 mm de diámetro exterior. Incluso elementos para suspensión del techo.
Código |  | Unidad |  | Descripción | Rendimiento | Precio unitario | Importe
1 |  |  |  | Materiales
mt42svi800a |  | Ud |  | Caja de distribución universal, de 722x563x210 mm, con una embocadura para conducto de 125-150-160-180 mm de diámetro interior y 8 embocaduras para conducto de 75 mm de diámetro exterior, para sistemas de ventilación mecánica. | 1 | 391.28 | 391.28
mt42www090 |  | Ud |  | Kit de soportes para suspensión del techo, formado por cuatro varillas roscadas de acero galvanizado, con sus tacos, tuercas y arandelas correspondientes. | 1 | 22 | 22
[5 empty] | Subtotal materiales: |  | 413.28
2 |  |  |  | Mano de obra
mo005 |  | h |  | Oficial 1ª instalador de climatización. | 0.161 | 23.16 | 3.73
mo104 |  | h |  | Ayudante instalador de climatización. | 0.161 | 21.75 | 3.5
[5 empty] | Subtotal mano de obra: |  | 7.23
3 |  |  |  | Costes directos complementarios
|  | % |  | Costes directos complementarios | 2 | 420.51 | 8.41
Coste de mantenimiento decenal: 72,92€ en los primeros 10 años. |  |  |  |  | Costes directos (1+2+3): |  | 428.92