## Hoja 1
LCM030 | Ud | Tapa de registro, de madera, para cajón de persiana.
Tapa de registro para cajón de persiana, de tablero aglomerado de 4 mm de espesor, recubierto con chapa de madera de pino país; barnizada en taller con barniz sintético con acabado brillante, de 30 cm de altura y 140 cm de longitud. Incluso tornillos de fijación.
Código |  | Unidad | Descripción | Rendimiento | Precio unitario | Importe
1 |  |  | Materiales
mt22cca020aqa |  | Ud | Tapa de registro para cajón de persiana, de tablero aglomerado de 4 mm de espesor, recubierto con chapa de madera de pino país; barnizada en taller con barniz sintético con acabado brillante, de 30 cm de altura y 140 cm de longitud, incluso tornillos de fijación. | 1 | 6.41 | 6.41
|  |  |  | Subtotal materiales: |  | 6.41
2 |  |  | Mano de obra
mo058 |  | h | Ayudante carpintero. | 0.16 | 21.9 | 3.5
|  |  |  | Subtotal mano de obra: |  | 3.5
3 |  |  | Costes directos complementarios
|  | % | Costes directos complementarios | 2 | 9.91 | 0.2
Coste de mantenimiento decenal: 2,22€ en los primeros 10 años. |  |  |  | Costes directos (1+2+3): |  | 10.11