## Hoja 1
LEC010 | Ud |  | Puerta de entrada a vivienda, de PVC.
Puerta de entrada a vivienda de panel macizo decorado, realizado a base de espuma de PVC rígido y estructura celular uniforme, de una hoja abatible, dimensiones 900x2100 mm, y premarco.
Código |  | Unidad |  | Descripción |  | Rendimiento |  | Precio unitario | Importe
1 |  |  |  | Materiales
mt24paa010aa |  | Ud |  | Puerta de entrada a vivienda de panel macizo decorado, realizado a base de espuma de PVC rígido y estructura celular uniforme, de una hoja abatible, dimensiones 900x2100 mm, color blanco. |  | 1 |  | 759.75 | 759.75
mt26pec015b |  | Ud |  | Premarco de acero galvanizado, para puerta de entrada de PVC de una hoja, con garras de anclaje a obra. |  | 1 |  | 50 | 50
mt13blw110a |  | Ud |  | Aerosol de 750 cm³ de espuma de poliuretano, de 22,5 kg/m³ de densidad, 140% de expansión, 18 N/cm² de resistencia a tracción y 20 N/cm² de resistencia a flexión, conductividad térmica 0,04 W/(mK), estable de -40°C a 100°C; para aplicar con pistola; según UNE-EN 13165. |  | 0.1 |  | 7.2 | 0.72
mt15sja100 |  | Ud |  | Cartucho de masilla de silicona neutra. |  | 0.2 |  | 3.13 | 0.63
[6 empty] | Subtotal materiales: |  |  | 811.1
2 |  |  |  | Mano de obra
mo020 |  | h |  | Oficial 1ª construcción. |  | 0.572 |  | 22.53 | 12.89
mo113 |  | h |  | Peón ordinario construcción. |  | 0.572 |  | 21.19 | 12.12
mo018 |  | h |  | Oficial 1ª cerrajero. |  | 0.572 |  | 22.82 | 13.05
mo059 |  | h |  | Ayudante cerrajero. |  | 0.286 |  | 21.84 | 6.25
[6 empty] | Subtotal mano de obra: |  |  | 44.31
3 |  |  |  | Costes directos complementarios
|  | % |  | Costes directos complementarios |  | 2 |  | 855.41 | 17.11
Coste de mantenimiento decenal: 78,53€ en los primeros 10 años. | [5 empty] | Costes directos (1+2+3): |  |  | 872.52
Referencia y título de la norma |  |  |  |  | Aplicabilidad(a) |  | Obligatoriedad(b) |  |  | Sistema(c)
EN 1935:2002 |  |  |  |  | 1102000 |  | 1122000 |  |  | 1
Herrajes para la edificación. Bisagras de un solo eje. Requisitos y métodos de ensayo.
EN 1935:2002/AC:2003 |  |  |  |  | 112007 |  | 112007
EN 13165:2012+A2:2016 |  |  |  |  | 14102000 |  | 14102000 |  |  | 1/3/4
Productos aislantes térmicos para aplicaciones en la edificación. Productos manufacturados de espuma rígida de poliuretano (PU). Especificación.
(a) Fecha de aplicabilidad de la norma armonizada
(b) Fecha en que finaliza el período de coexistencia
(c) Sistema de evaluación y verificación de la constancia de las prestaciones