## Hoja 1
LGA020 | Ud |  | Puerta corredera para garaje, de acero galvanizado.
Puerta corredera suspendida de una hoja para garaje, formada por chapa plegada de acero galvanizado de textura acanalada, 350x200 cm, apertura manual.
Código |  | Unidad |  | Descripción | Rendimiento | Precio unitario | Importe
1 |  |  |  | Materiales
mt26pgc010g |  | Ud |  | Puerta corredera suspendida de una hoja para garaje, formada por chapa plegada de acero galvanizado de textura acanalada, 350x200 cm, incluso accesorios. Según UNE-EN 13241-1. | 1 | 1705.26 | 1705.26
[5 empty] | Subtotal materiales: |  | 1705.26
2 |  |  |  | Mano de obra
mo020 |  | h |  | Oficial 1ª construcción. | 0.484 | 18.91 | 9.15
mo113 |  | h |  | Peón ordinario construcción. | 0.484 | 17.64 | 8.54
mo018 |  | h |  | Oficial 1ª cerrajero. | 1.129 | 19.17 | 21.64
mo059 |  | h |  | Ayudante cerrajero. | 1.129 | 18.24 | 20.59
[5 empty] | Subtotal mano de obra: |  | 59.92
3 |  |  |  | Costes directos complementarios
|  | % |  | Costes directos complementarios | 2 | 1765.18 | 35.3
Coste de mantenimiento decenal: 360,10€ en los primeros 10 años. |  |  |  |  | Costes directos (1+2+3): |  | 1800.48
Referencia norma UNE y Título de la norma transposición de norma armonizada |  |  |  |  | Aplicabilidad(a) | Obligatoriedad(b) |  | Sistema(c)
UNE-EN 13241-1:2004/A1:2011 |  |  |  |  | 112012 | 112013 |  | 3
Puertas industriales, comerciales, de garaje y portones. Norma de producto. Parte 1: Productos sin características de resistencia al fuego o control de humos.
(a) Fecha de aplicabilidad de la norma armonizada e inicio del período de coexistencia
(b) Fecha final del período de coexistencia / entrada en vigor marcado CE
(c) Sistema de evaluación y verificación de la constancia de las prestaciones