## Hoja 1
LGS031 | Ud | Puerta seccional para garaje, de paneles sándwich aislantes de aluminio.
Puerta seccional para garaje, formada por lamas de textura en relieve, con cuarterones, de panel sándwich de aluminio con núcleo aislante de espuma de poliuretano, 400x210 cm, con acabado prelacado de color blanco, apertura automática.
Código |  | Unidad | Descripción | Rendimiento | Precio unitario | Importe
1 |  |  | Materiales
mt26pgs010fj |  | Ud | Puerta seccional para garaje, formada por lamas de textura en relieve, con cuarterones, de panel sándwich de aluminio con núcleo aislante de espuma de poliuretano, 400x210 cm, con acabado prelacado de color blanco, incluso complementos. Según UNE-EN 13241-1. | 1 | 2037.32 | 2037.32
mt26egm010dh |  | Ud | Equipo de motorización para apertura y cierre automático, para puerta de garaje seccional de más de 60 kg de peso. | 1 | 660 | 660
mt26egm012 |  | Ud | Accesorios (cerradura, pulsador, emisor, receptor y fotocélula) para automatización de puerta de garaje. | 1 | 305 | 305
|  |  |  | Subtotal materiales: |  | 3002.32
2 |  |  | Mano de obra
mo020 |  | h | Oficial 1ª construcción. | 1.102 | 18.91 | 20.84
mo113 |  | h | Peón ordinario construcción. | 1.102 | 17.64 | 19.44
mo018 |  | h | Oficial 1ª cerrajero. | 2.571 | 19.17 | 49.29
mo059 |  | h | Ayudante cerrajero. | 2.571 | 18.24 | 46.9
mo003 |  | h | Oficial 1ª electricista. | 5.761 | 19.48 | 112.22
|  |  |  | Subtotal mano de obra: |  | 248.69
3 |  |  | Costes directos complementarios
|  | % | Costes directos complementarios | 2 | 3251.01 | 65.02
Coste de mantenimiento decenal: 663,21€ en los primeros 10 años. |  |  |  | Costes directos (1+2+3): |  | 3316.03
Referencia norma UNE y Título de la norma transposición de norma armonizada |  |  |  | Aplicabilidad(a) | Obligatoriedad(b) |  | Sistema(c)
UNE-EN 13241-1:2004/A1:2011 |  |  |  | 112012 | 112013 |  | 3
Puertas industriales, comerciales, de garaje y portones. Norma de producto. Parte 1: Productos sin características de resistencia al fuego o control de humos.
(a) Fecha de aplicabilidad de la norma armonizada e inicio del período de coexistencia
(b) Fecha final del período de coexistencia / entrada en vigor marcado CE
(c) Sistema de evaluación y verificación de la constancia de las prestaciones