## Hoja 1
LPB010 |  |  | Ud | Puerta giratoria automática.
Puerta giratoria automática motorizada, de 2400 mm de altura, 1493 mm de anchura de paso y 2200 mm de diámetro, con sistema automático antibloqueo, compuesta de: tambor fijo curvo con vidrio laminar de 17 mm de espesor, dotado de burlete de seguridad en ambas entradas y radares de apertura automática; 4 hojas antipánico de vidrio templado, de 12 mm de espesor, sujetas mediante pivotes superior e inferior; techo interior con dos paneles de vidrio laminado, de 18 mm de espesor; perfiles de acero inoxidable AISI 304, con cepillos de estanqueidad y aro de fijación de acero inoxidable al pavimento; mecanismos, panel de control, motor con tapa registrable, pulsador de emergencia y cuadro eléctrico de protección y maniobra.
Descompuesto | Ud | Descomposición |  |  | Rend. | Precio unitario | Precio partida
mt26pes010a | Ud | Puerta giratoria automática motorizada, de 2400 mm de altura, 1493 mm de anchura de paso y 2200 mm de diámetro, con sistema automático antibloqueo, compuesta de: tambor fijo curvo con vidrio laminar de 17 mm de espesor, dotado de burlete de seguridad en ambas entradas y radares de apertura automática; 4 hojas antipánico de vidrio templado, de 12 mm de espesor, sujetas mediante pivotes superior e inferior; techo interior con dos paneles de vidrio laminado, de 18 mm de espesor; perfiles de acero inoxidable AISI 304, con cepillos de estanqueidad y aro de fijación de acero inoxidable al pavimento; mecanismos, panel de control, motor con tapa registrable, pulsador de emergencia y cuadro eléctrico de protección y maniobra, según UNE-EN 16005. |  |  | 1 | 25300 | 25300
mo011 | h | Oficial 1ª montador. |  |  | 9.068 | 17.97 | 162.95
mo080 | h | Ayudante montador. |  |  | 9.068 | 16.69 | 151.34
mo055 | h | Oficial 1ª cristalero. |  |  | 9.068 | 18.78 | 170.3
| % | Medios auxiliares |  |  | 2 | 25784.59 | 515.69
| % | Costes indirectos |  |  | 3 | 26300.28 | 789.01
Coste de mantenimiento decenal: 7.200,33€ en los primeros 10 años. | [5 empty] | Total: | 27089.29