## Hoja 1
LPM020 | Ud | Armazón metálico para puerta corredera de madera.
Armazón metálico de chapa grecada, preparado para alojar la hoja de una puerta corredera simple, de madera, de 60x200 cm y 4 cm de espesor máximo de hoja, con malla metálica, de mayor altura y anchura que el armazón, para el refuerzo del encuentro entre el armazón y la pared, fijada al armazón con clips; colocación en pared de fábrica para revestir con mortero o con yeso, de 9 cm de espesor total, incluyendo la fábrica y el revestimiento.
Código |  | Unidad | Descripción | Rendimiento | Precio unitario | Importe
1 |  |  | Materiales
mt22amy010aaa |  | Ud | Armazón metálico de chapa grecada, preparado para alojar la hoja de una puerta corredera simple, de madera, de 60x200 cm y 4 cm de espesor máximo de hoja, con malla metálica, de mayor altura y anchura que el armazón, para el refuerzo del encuentro entre el armazón y la pared y clips para su fijación al armazón; para colocar en pared de fábrica para revestir con mortero o con yeso, de 9 cm de espesor total, incluyendo la fábrica y el revestimiento; con raíl superior, guía inferior y accesorios. | 1 | 192.06 | 192.06
|  |  |  | Subtotal materiales: |  | 192.06
2 |  |  | Mano de obra
mo020 |  | h | Oficial 1ª construcción. | 1.189 | 22.53 | 26.79
mo077 |  | h | Ayudante construcción. | 1.189 | 21.78 | 25.9
|  |  |  | Subtotal mano de obra: |  | 52.69
3 |  |  | Costes directos complementarios
|  | % | Costes directos complementarios | 2 | 244.75 | 4.9
Coste de mantenimiento decenal: 4,99€ en los primeros 10 años. |  |  |  | Costes directos (1+2+3): |  | 249.65