## Hoja 1
LPM021 | Ud |  | Puerta interior corredera, de madera.
Puerta interior corredera para doble tabique con hueco, ciega, de una hoja de 203x82,5x3,5 cm, de tablero de fibras acabado en melamina color blanco, con alma alveolar de papel kraft; precerco de pino país de 90x35 mm; galces de MDF, con revestimiento de melamina, color blanco de 90x20 mm; tapajuntas de MDF, con revestimiento de melamina, color blanco de 70x10 mm en ambas caras. Incluso, herrajes de colgar, de cierre y tirador con manecilla para cierre de aluminio, serie básica.
Código |  | Unidad |  | Descripción | Rendimiento | Precio unitario | Importe
1 |  |  |  | Materiales
mt22aap011ja |  | Ud |  | Precerco de madera de pino, 90x35 mm, para puerta de una hoja, con elementos de fijación. | 2 | 17.39 | 34.78
mt22aga015ae |  | m |  | Galce de MDF, acabado en melamina de color blanco, 90x20 mm. | 10.2 | 3.36 | 34.27
mt23ppb100a |  | Ud |  | Herrajes de colgar, kit para puerta corredera. | 1 | 8.53 | 8.53
mt23ppb102c |  | m |  | Carril puerta corredera doble aluminio. | 1.87 | 9.72 | 18.18
mt22pxh025aa |  | Ud |  | Puerta interior ciega hueca, de tablero de fibras acabado en melamina color blanco, con alma alveolar de papel kraft, de 203x82,5x3,5 cm. | 1 | 52.38 | 52.38
mt22ata015ab |  | m |  | Tapajuntas de MDF, con acabado en melamina, de color blanco, 70x10 mm. | 10.4 | 1.36 | 14.14
mt23hba020j |  | Ud |  | Tirador con manecilla para cierre de aluminio, serie básica, para puerta interior corredera, para interior. | 1 | 27.94 | 27.94
[5 empty] | Subtotal materiales: |  | 190.22
2 |  |  |  | Mano de obra
mo017 |  | h |  | Oficial 1ª carpintero. | 1.427 | 22.86 | 32.62
mo058 |  | h |  | Ayudante carpintero. | 1.427 | 21.9 | 31.25
[5 empty] | Subtotal mano de obra: |  | 63.87
3 |  |  |  | Costes directos complementarios
|  | % |  | Costes directos complementarios | 2 | 254.09 | 5.08
Coste de mantenimiento decenal: 28,51€ en los primeros 10 años. |  |  |  |  | Costes directos (1+2+3): |  | 259.17