## Hoja 1
LPM100 |  | Ud |  | Cambio del sentido de apertura de puerta de paso.
Cambio del sentido de apertura de puerta de paso de madera y sustitución de los herrajes existentes por herrajes de cierre de latón y manivela sobre escudo largo de latón negro brillo, serie básica.
Descompuesto | Ud |  | Descomposición |  | Rend. | Precio unitario |  | Precio partida
mt23ibl010p | Ud |  | Pernio de 100x58 mm, con remate, en latón negro brillo, para puerta de paso interior. |  | 3 | 0.74 |  | 2.22
mt23ppb031 | Ud |  | Tornillo de latón 21/35 mm. |  | 18 | 0.06 |  | 1.08
mt23ppb200 | Ud |  | Cerradura de embutir, frente, accesorios y tornillos de atado, para puerta de paso interior, según UNE-EN 12209. |  | 1 | 11.29 |  | 11.29
mt23hbl010aa | Ud |  | Juego de manivela y escudo largo de latón negro brillo, serie básica, para puerta de paso interior. |  | 1 | 8.12 |  | 8.12
mo017 | h |  | Oficial 1ª carpintero. |  | 0.58 | 17.7 |  | 10.27
| % |  | Medios auxiliares |  | 2 | 32.98 |  | 0.66
| % |  | Costes indirectos |  | 3 | 33.64 |  | 1.01
[6 empty] | Total: |  | 34.65
Referencia norma UNE y Título de la norma transposición de norma armonizada |  |  |  |  | Aplicabilidad (1) |  | Obligatoriedad (2) |  | Sistema (3)
UNE-EN 12209:2004 |  |  |  |  | 1122004 |  | 162006 |  | 1
Herrajes para edificación. Cerraduras y pestillos. Cerraduras, pestillos y cerraderos mecánicos. Requisitos y métodos de ensayo.
UNE-EN 12209:2004/AC:2008 |  |  |  |  | 162006 |  | 162006
(1) Fecha de aplicabilidad de la norma armonizada e inicio del período de coexistencia
(2) Fecha final del período de coexistencia / entrada en vigor marcado CE
(3) Sistema de evaluación y verificación de la constancia de las prestaciones