## Hoja 1
LPP020 |  |  | m² | Puerta industrial apilable de apertura rápida.
Puerta industrial apilable de apertura rápida, de entre 3 y 3,5 m de altura máxima, formada por lona de PVC, marco y estructura de acero galvanizado, cuadro de maniobra, pulsador, fotocélula de seguridad y mecanismos, fijada mediante atornillado en obra de fábrica.
Descompuesto | Ud | Descomposición |  |  |  | Rend. | Precio unitario |  | Precio partida
mt26pes020a | m² | Puerta industrial apilable de apertura rápida, de entre 3 y 3,5 m de altura máxima, formada por lona de PVC, marco y estructura de acero galvanizado, cuadro de maniobra, pulsador, fotocélula de seguridad y mecanismos, según UNE-EN 13241-1. |  |  |  | 1 | 329.8 |  | 329.8
mo011 | h | Oficial 1ª montador. |  |  |  | 0.68 | 17.97 |  | 12.22
mo080 | h | Ayudante montador. |  |  |  | 0.68 | 16.69 |  | 11.35
| % | Medios auxiliares |  |  |  | 2 | 353.37 |  | 7.07
| % | Costes indirectos |  |  |  | 3 | 360.44 |  | 10.81
Coste de mantenimiento decenal: 128,86€ en los primeros 10 años. | [6 empty] | Total: |  | 371.25
Referencia norma UNE y Título de la norma transposición de norma armonizada |  |  |  |  | Aplicabilidad (1) |  |  | Obligatoriedad (2) |  | Sistema (3)
UNE-EN 13241-1:2004/A1:2011 |  |  |  |  | 112012 |  |  | 112013 |  | 3
Puertas industriales, comerciales, de garaje y portones. Norma de producto. Parte 1: Productos sin características de resistencia al fuego o control de humos.
(1) Fecha de aplicabilidad de la norma armonizada e inicio del período de coexistencia
(2) Fecha final del período de coexistencia / entrada en vigor marcado CE
(3) Sistema de evaluación y verificación de la constancia de las prestaciones