## Hoja 1
LPR010 |  | Ud |  | Puerta cortafuegos de acero galvanizado.
Puerta cortafuegos de acero galvanizado homologada, EI2 60-C5, de una hoja, 800x2000 mm de luz y altura de paso, acabado lacado en color blanco, con cierrapuertas para uso moderado.
Descompuesto | Ud |  | Descomposición |  |  | Rend. | Precio unitario |  | Precio partida
mt26pca020ccb | Ud |  | Puerta cortafuegos pivotante homologada, EI2 60-C5, según UNE-EN 1634-1, de una hoja de 63 mm de espesor, 800x2000 mm de luz y altura de paso, para un hueco de obra de 900x2050 mm, acabado lacado en color blanco formada por 2 chapas de acero galvanizado de 0,8 mm de espesor, plegadas, ensambladas y montadas, con cámara intermedia de lana de roca de alta densidad y placas de cartón yeso, sobre cerco de acero galvanizado de 1,5 mm de espesor con junta intumescente y garras de anclaje a obra, incluso tres bisagras de doble pala regulables en altura, soldadas al marco y atornilladas a la hoja, según UNE-EN 1935, cerradura embutida de cierre a un punto, escudos, cilindro, llaves y manivelas antienganche RF de nylon color negro. |  |  | 1 | 236.53 |  | 236.53
mt26pca100aa | Ud |  | Cierrapuertas para uso moderado de puerta cortafuegos de una hoja, según UNE-EN 1154. |  |  | 1 | 97.02 |  | 97.02
mo020 | h |  | Oficial 1ª construcción. |  |  | 0.521 | 17.39 |  | 9.06
mo077 | h |  | Ayudante construcción. |  |  | 0.521 | 16.69 |  | 8.7
| % |  | Medios auxiliares |  |  | 2 | 351.31 |  | 7.03
| % |  | Costes indirectos |  |  | 3 | 358.34 |  | 10.75
Coste de mantenimiento decenal: 40,60€ en los primeros 10 años. | [6 empty] | Total: |  | 369.09
Referencia norma UNE y Título de la norma transposición de norma armonizada |  |  |  |  | Aplicabilidad (1) |  |  | Obligatoriedad (2) |  | Sistema (3)
UNE-EN 1935:2002 |  |  |  |  | 1102002 |  |  | 1122003 |  | 1
Herrajes para la edificación. Bisagras de un solo eje. Requisitos y métodos de ensayo.
UNE-EN 1935:2002/AC:2004 |  |  |  |  | 112007 |  |  | 112007
UNE-EN 1154:2003 |  |  |  |  | 1102003 |  |  | 1102004 |  | 1
Herrajes para la edificación. Dispositivos de cierre controlado de puertas. Requisitos y métodos de ensayo.
EN 1154:1996/A1:2002 |  |  |  |  | 1102003 |  |  | 1102004
EN 1154:1996/A1:2002/AC:2006 |  |  |  |  | 112010 |  |  | 112010
(1) Fecha de aplicabilidad de la norma armonizada e inicio del período de coexistencia
(2) Fecha final del período de coexistencia / entrada en vigor marcado CE
(3) Sistema de evaluación y verificación de la constancia de las prestaciones