## Hoja 1
LPR015 | Ud |  | Fijo cortafuegos de acero galvanizado.
Fijo lateral cortafuegos de acero galvanizado homologado, EI2 30, de una hoja, 800x2050 mm, acabado galvanizado con tratamiento antihuellas.
Descompuesto |  | Ud |  | Descomposición | Rend. | Precio unitario | Precio partida
mt26fca010abm |  | Ud |  | Fijo cortafuegos homologado, EI2 30, según UNE-EN 1634-1, de una hoja de 63 mm de espesor, anchura entre 520 y 800 mm y altura entre 1001 y 2050 mm, acabado galvanizado con tratamiento antihuellas, formado por dos chapas de acero galvanizado de 0,8 mm de espesor, plegadas, ensambladas y montadas, con cámara intermedia de lana de roca de alta densidad y placas de cartón yeso, sobre cerco de acero galvanizado de 1,5 mm de espesor y garras de anclaje a obra. | 1 | 267.05 | 267.05
mo020 |  | h |  | Oficial 1ª construcción. | 0.208 | 17.39 | 3.62
mo077 |  | h |  | Ayudante construcción. | 0.208 | 16.69 | 3.47
|  | % |  | Medios auxiliares | 2 | 274.14 | 5.48
|  | % |  | Costes indirectos | 3 | 279.62 | 8.39
Coste de mantenimiento decenal: 31,68€ en los primeros 10 años. | [5 empty] | Total: | 288.01