## Hoja 1
LRA020 | Ud |  | Puerta de registro cortafuegos para instalaciones, de acero galvanizado.
Puerta de registro cortafuegos para instalaciones, pivotante, homologada, EI2 60, de una hoja de 38 mm de espesor, 430x430 mm de luz y altura de paso, acabado galvanizado con tratamiento antihuellas formada por dos chapas de acero galvanizado de 0,8 mm de espesor, plegadas, ensambladas y montadas, con cámara intermedia de lana de roca de alta densidad y placas de cartón yeso, sobre cerco de acero galvanizado de 1 mm de espesor. Incluso silicona neutra para el sellado de las juntas perimetrales.
Código |  | Unidad |  | Descripción | Rendimiento | Precio unitario | Importe
1 |  |  |  | Materiales
mt26rca030i1a |  | Ud |  | Puerta de registro cortafuegos para instalaciones, pivotante, homologada, EI2 60, según UNE-EN 1634-1, de una hoja de 38 mm de espesor, 430x430 mm de luz y altura de paso, para un hueco de obra de 540x540 mm, acabado galvanizado con tratamiento antihuellas formada por dos chapas de acero galvanizado de 0,5 mm de espesor, plegadas, ensambladas y montadas, con cámara intermedia de lana de roca de alta densidad y placas de cartón yeso, sobre cerco de acero galvanizado de 1 mm de espesor, incluso bisagras atornilladas al marco y a la hoja y cerradura triangular. | 1 | 110.09 | 110.09
[5 empty] | Subtotal materiales: |  | 110.09
2 |  |  |  | Mano de obra
mo020 |  | h |  | Oficial 1ª construcción. | 0.253 | 22.53 | 5.7
mo077 |  | h |  | Ayudante construcción. | 0.253 | 21.78 | 5.51
[5 empty] | Subtotal mano de obra: |  | 11.21
3 |  |  |  | Costes directos complementarios
|  | % |  | Costes directos complementarios | 2 | 121.3 | 2.43
Coste de mantenimiento decenal: 13,61€ en los primeros 10 años. |  |  |  |  | Costes directos (1+2+3): |  | 123.73