## Hoja 1
LSE010 | Ud | Estor enrollable de tejido ignífugo perforado.
Estor enrollable, de 1000 mm de anchura y 1200 mm de altura, con tejido ignífugo perforado, de fibra de vidrio sin PVC ni halógenos, con la cara exterior de color gris oscuro y la cara interior de color gris oscuro, accionamiento manual con cadena de PVC para maniobra de recogida, en el lado derecho; fijado en la pared con anclajes mecánicos. Incluso herrajes y accesorios.
Código |  |  | Unidad | Descripción | Rendimiento | Precio unitario | Importe
1 |  |  |  | Materiales
mt44stm010abaay |  |  | Ud | Estor enrollable, de 1000 mm de anchura y 1200 mm de altura, con tejido ignífugo perforado, de fibra de vidrio sin PVC ni halógenos, con la cara exterior de color gris oscuro y la cara interior de color gris oscuro, incluso anclajes mecánicos para fijación al soporte. | 1 | 127.07 | 127.07
mt44stm020a |  |  | Ud | Kit para el accionamiento de estor enrollable, con cadena de PVC para maniobra de recogida, en el lado derecho. | 1 | 9.7 | 9.7
[5 empty] | Subtotal materiales: |  | 136.77
2 |  |  |  | Mano de obra
mo011 |  |  | h | Oficial 1ª montador. | 0.581 | 23.16 | 13.46
mo080 |  |  | h | Ayudante montador. | 0.872 | 21.78 | 18.99
[5 empty] | Subtotal mano de obra: |  | 32.45
3 |  |  |  | Costes directos complementarios
|  |  | % | Costes directos complementarios | 2 | 169.22 | 3.38
Coste de mantenimiento decenal: 71,28€ en los primeros 10 años. |  |  |  |  | Costes directos (1+2+3): |  | 172.6