## Hoja 1
LSP010 | m² |  | Persiana enrollable de lamas.
Persiana enrollable de lamas de PVC de 45 mm, color blanco, equipada con eje, discos, cápsulas y todos sus accesorios, con accionamiento manual mediante cardán con manivela.
Código |  | Unidad |  | Descripción |  | Rendimiento |  | Precio unitario | Importe
1 |  |  |  | Materiales
mt24per010b |  | m² |  | Persiana enrollable de lamas de PVC de 45 mm de altura, color blanco, equipada con eje, discos, cápsulas y todos sus accesorios, según UNE-EN 13659. |  | 1.05 |  | 21.09 | 22.14
mt24per005b |  | Ud |  | Kit de manivela y cardán, con accesorios y mecanismos para accionamiento manual de persiana enrollable. |  | 1 |  | 80 | 80
[6 empty] | Subtotal materiales: |  |  | 102.14
2 |  |  |  | Mano de obra
mo011 |  | h |  | Oficial 1ª montador. |  | 0.139 |  | 19.48 | 2.71
mo080 |  | h |  | Ayudante montador. |  | 0.139 |  | 18.17 | 2.53
[6 empty] | Subtotal mano de obra: |  |  | 5.24
3 |  |  |  | Costes directos complementarios
|  | % |  | Costes directos complementarios |  | 2 |  | 107.38 | 2.15
Coste de mantenimiento decenal: 27,38€ en los primeros 10 años. | [5 empty] | Costes directos (1+2+3): |  |  | 109.53
Referencia norma UNE y Título de la norma transposición de norma armonizada |  |  |  |  | Aplicabilidad(a) |  | Obligatoriedad(b) |  | Sistema(c)
UNE-EN 13659:2004/A1:2009 |  |  |  |  | 182009 |  | 182010 |  | 4
Persianas. Requisitos de prestaciones incluida la seguridad.
(a) Fecha de aplicabilidad de la norma armonizada e inicio del período de coexistencia
(b) Fecha final del período de coexistencia / entrada en vigor marcado CE
(c) Sistema de evaluación y verificación de la constancia de las prestaciones