## Hoja 1
LVS030 | m² |  | Vidrio laminar de seguridad, antibala.
Vidrio laminar de seguridad, antibala, de 32 mm de espesor, incoloro, clase de resistencia BR4-S, según UNE-EN 1063, fijado sobre carpintería con perfil continuo de neopreno.
Código |  | Unidad |  | Descripción |  | Rendimiento |  | Precio unitario | Importe
1 |  |  |  | Materiales
mt21ves030gg |  | m² |  | Vidrio laminar de seguridad, antibala, de 32 mm de espesor, incoloro, clase de resistencia BR4-S, según UNE-EN 1063. Según UNE-EN ISO 12543-2 y UNE-EN 14449. |  | 1.006 |  | 697.73 | 701.92
mt21vva025 |  | m |  | Perfil continuo de neopreno para la colocación del vidrio. |  | 3.334 |  | 0.9 | 3
mt21vva021 |  | Ud |  | Material auxiliar para la colocación de vidrios. |  | 1 |  | 1.26 | 1.26
[6 empty] | Subtotal materiales: |  |  | 706.18
2 |  |  |  | Mano de obra
mo055 |  | h |  | Oficial 1ª cristalero. |  | 0.567 |  | 20.26 | 11.49
mo110 |  | h |  | Ayudante cristalero. |  | 0.567 |  | 19.47 | 11.04
[6 empty] | Subtotal mano de obra: |  |  | 22.53
3 |  |  |  | Costes directos complementarios
|  | % |  | Costes directos complementarios |  | 2 |  | 728.71 | 14.57
Coste de mantenimiento decenal: 81,76€ en los primeros 10 años. | [5 empty] | Costes directos (1+2+3): |  |  | 743.28
Referencia norma UNE y Título de la norma transposición de norma armonizada |  |  |  |  | Aplicabilidad(a) |  | Obligatoriedad(b) |  |  | Sistema(c)
UNE-EN 14449:2006 |  |  |  |  | 132006 |  | 132007 |  |  | 1/3/4
Vidrio para la edificación. Vidrio laminado y vidrio laminado de seguridad. Evaluación de la conformidad.
UNE-EN 14449:2006/AC:2006 |  |  |  |  | 162006 |  | 162006
(a) Fecha de aplicabilidad de la norma armonizada e inicio del período de coexistencia
(b) Fecha final del período de coexistencia / entrada en vigor marcado CE
(c) Sistema de evaluación y verificación de la constancia de las prestaciones