## Hoja 1
LVT010 | m² |  | Vidrio templado.
Luna de vidrio templado incoloro, de 10 mm de espesor.
Código |  | Unidad |  | Descripción | Rendimiento | Precio unitario | Importe
1 |  |  |  | Materiales
mt21vtt011d |  | m² |  | Luna de vidrio templado incoloro, de 10 mm de espesor, incluso p/p de herrajes de fijación. Según UNE-EN 410 y UNE-EN 673. | 1.006 | 35.35 | 35.56
mt21vva015 |  | Ud |  | Cartucho de silicona sintética incolora de 310 ml (rendimiento aproximado de 12 m por cartucho). | 0.29 | 3.73 | 1.08
mt21vva021 |  | Ud |  | Material auxiliar para la colocación de vidrios. | 1.5 | 1.26 | 1.89
[5 empty] | Subtotal materiales: |  | 38.53
2 |  |  |  | Mano de obra
mo055 |  | h |  | Oficial 1ª cristalero. | 0.503 | 18.78 | 9.45
mo110 |  | h |  | Ayudante cristalero. | 0.503 | 18.03 | 9.07
[5 empty] | Subtotal mano de obra: |  | 18.52
3 |  |  |  | Costes directos complementarios
|  | % |  | Costes directos complementarios | 2 | 57.05 | 1.14
Coste de mantenimiento decenal: 8,15€ en los primeros 10 años. |  |  |  |  | Costes directos (1+2+3): |  | 58.19