## Hoja 1
LZC010 | m² | Reparación de carpintería exterior.
Reparación de carpintería exterior de acero "in situ", con un grado de deterioro mínimo, mediante la corrección de descuadres y sustitución de herrajes deteriorados. Incluso reposición de revestimientos y pinturas de los paramentos situados en zonas adyacentes a la intervención.
Código |  |  | Unidad | Descripción | Rendimiento | Precio unitario | Importe
1 |  |  |  | Mano de obra
mo018 |  |  | h | Oficial 1ª cerrajero. | 1.351 | 22.82 | 30.83
mo059 |  |  | h | Ayudante cerrajero. | 1.351 | 21.84 | 29.51
[5 empty] | Subtotal mano de obra: |  | 60.34
2 |  |  |  | Costes directos complementarios
|  |  | % | Costes directos complementarios | 2 | 60.34 | 1.21
[5 empty] | Costes directos (1+2): |  | 61.55