## Hoja 1
NAA020 | m | Aislamiento acústico de bajantes.
Aislamiento acústico de bajante de 90 mm de diámetro, realizado con banda fonoaislante bicapa, de 4 mm de espesor; fijado con bridas de plástico.
Descompuesto |  | Ud | Descomposición | Rend. | Precio unitario | Precio partida
mt16pdg010a |  | m | Banda fonoaislante bicapa, de 4 mm de espesor, formada por una membrana autoadhesiva de alta densidad termosoldada a una lámina de polietileno reticulado, masa nominal 3,3 kg/m², para aislamiento acústico de bajantes. | 1.1 | 4.73 | 5.2
mt16pdg012 |  | Ud | Brida de plástico, para fijación de aislamiento acústico de bajantes. | 2.205 | 0.17 | 0.37
mt16aaa030 |  | m | Cinta autoadhesiva para sellado de juntas. | 1 | 0.3 | 0.3
mo054 |  | h | Oficial 1ª montador de aislamientos. | 0.2 | 17.97 | 3.59
mo101 |  | h | Ayudante montador de aislamientos. | 0.2 | 16.69 | 3.34
|  | % | Medios auxiliares | 2 | 12.8 | 0.26
|  | % | Costes indirectos | 3 | 13.06 | 0.39
Coste de mantenimiento decenal: 0,67€ en los primeros 10 años. |  |  |  |  | Total: | 13.45