## Hoja 1
NAA030 | Ud |  | Aislamiento acústico de codo de bajante.
Aislamiento acústico de codo de bajante de 90 mm de diámetro, realizado con banda fonoaislante bicapa, de 4 mm de espesor; fijado con bridas de plástico.
Descompuesto |  | Ud |  | Descomposición | Rend. | Precio unitario | Precio partida
mt16pdg010a |  | m |  | Banda fonoaislante bicapa, de 4 mm de espesor, formada por una membrana autoadhesiva de alta densidad termosoldada a una lámina de polietileno reticulado, masa nominal 3,3 kg/m², para aislamiento acústico de bajantes. | 0.313 | 4.73 | 1.48
mt16pdg012 |  | Ud |  | Brida de plástico, para fijación de aislamiento acústico de bajantes. | 2.205 | 0.17 | 0.37
mt16aaa030 |  | m |  | Cinta autoadhesiva para sellado de juntas. | 1 | 0.3 | 0.3
mo054 |  | h |  | Oficial 1ª montador de aislamientos. | 0.115 | 17.97 | 2.07
mo101 |  | h |  | Ayudante montador de aislamientos. | 0.115 | 16.69 | 1.92
|  | % |  | Medios auxiliares | 2 | 6.14 | 0.12
|  | % |  | Costes indirectos | 3 | 6.26 | 0.19
Coste de mantenimiento decenal: 0,32€ en los primeros 10 años. | [5 empty] | Total: | 6.45