## Hoja 1
NAC020 |  |  | m² | Aislamiento para silenciador de celdillas.
Aislamiento acústico formado por panel rígido de lana mineral conglomerada con resinas "KNAUF INSULATION", de 40 mm de espesor, revestido por una de sus caras con un velo mineral negro, colocado en el interior de las celdillas del silenciador para conductos rectangulares.
Descompuesto | Ud | Descomposición |  |  |  | Rend. | Precio unitario |  | Precio partida
mt16lki120ac | m² | Panel rígido de lana mineral conglomerada con resinas según UNE-EN 13162, revestido por una de sus caras con un velo mineral negro, de 40 mm de espesor, conductividad térmica 0,035 W/(mK), densidad 50 kg/m³ y Euroclase A1 de reacción al fuego. |  |  |  | 1.1 | 6.06 |  | 6.67
mo054 | h | Oficial 1ª montador de aislamientos. |  |  |  | 0.163 | 17.97 |  | 2.93
mo101 | h | Ayudante montador de aislamientos. |  |  |  | 0.163 | 16.69 |  | 2.72
| % | Medios auxiliares |  |  |  | 2 | 12.32 |  | 0.25
| % | Costes indirectos |  |  |  | 3 | 12.57 |  | 0.38
Coste de mantenimiento decenal: 0,65€ en los primeros 10 años. | [6 empty] | Total: |  | 12.95
Referencia norma UNE y Título de la norma transposición de norma armonizada |  |  |  |  | Aplicabilidad (1) |  |  | Obligatoriedad (2) |  | Sistema (3)
UNE-EN 13162:2013 |  |  |  |  | 192013 |  |  | 192013 |  | 1/3/4
Productos aislantes térmicos para aplicaciones en la edificación. Productos manufacturados de lana mineral (MW). Especificación.
(1) Fecha de aplicabilidad de la norma armonizada e inicio del período de coexistencia
(2) Fecha final del período de coexistencia / entrada en vigor marcado CE
(3) Sistema de evaluación y verificación de la constancia de las prestaciones