## Hoja 1
NAD010 |  |  | m² | Aislamiento bajo forjado con lanas minerales.
Aislamiento térmico bajo forjado formado por panel rígido de lana mineral, según UNE-EN 13162, no revestido, de 50 mm de espesor, resistencia térmica 1,45 m²K/W, conductividad térmica 0,034 W/(mK), fijado mecánicamente.
Código | Unidad | Descripción |  |  |  | Rendimiento |  | Precio unitario | Importe
1 |  | Materiales
mt16lra020op | m² | Panel rígido de lana mineral, según UNE-EN 13162, no revestido, de 50 mm de espesor, resistencia térmica 1,45 m²K/W, conductividad térmica 0,034 W/(mK). |  |  |  | 1.05 |  | 7.68 | 8.06
mt16aaa021a | Ud | Taco de expansión y clavo de polipropileno, con aro de estanqueidad, para fijación mecánica de paneles aislantes. |  |  |  | 3 |  | 0.08 | 0.24
[6 empty] | Subtotal materiales: |  |  | 8.3
2 |  | Mano de obra
mo054 | h | Oficial 1ª montador de aislamientos. |  |  |  | 0.131 |  | 17.97 | 2.35
mo101 | h | Ayudante montador de aislamientos. |  |  |  | 0.131 |  | 16.69 | 2.19
[6 empty] | Subtotal mano de obra: |  |  | 4.54
3 |  | Costes directos complementarios
| % | Costes directos complementarios |  |  |  | 2 |  | 12.84 | 0.26
Coste de mantenimiento decenal: 0,26€ en los primeros 10 años. | [5 empty] | Costes directos (1+2+3): |  |  | 13.1
Referencia norma UNE y Título de la norma transposición de norma armonizada |  |  |  |  | Aplicabilidad(a) |  | Obligatoriedad(b) |  | Sistema(c)
UNE-EN 13162:2013 |  |  |  |  | 192013 |  | 192013 |  | 1/3/4
Productos aislantes térmicos para aplicaciones en la edificación. Productos manufacturados de lana mineral (MW). Especificación.
(a) Fecha de aplicabilidad de la norma armonizada e inicio del período de coexistencia
(b) Fecha final del período de coexistencia / entrada en vigor marcado CE
(c) Sistema de evaluación y verificación de la constancia de las prestaciones