## Hoja 1
NAD030 |  | m² |  | Aislamiento bajo forjado con aglomerado de corcho expandido.
Aislamiento térmico bajo forjado formado por placa de aglomerado de corcho expandido, de 60 mm de espesor, color negro, resistencia térmica 1,5 m²K/W, conductividad térmica 0,036 W/(mK), fijado mecánicamente.
Código | Unidad |  | Descripción |  |  | Rendimiento |  | Precio unitario | Importe
1 |  |  | Materiales
mt16acg010ea | m² |  | Placa de aglomerado de corcho expandido, de 60 mm de espesor, color negro, según UNE-EN 13170, resistencia térmica 1,5 m²K/W, conductividad térmica 0,036 W/(mK), Euroclase E de reacción al fuego, de aplicación como aislante térmico y acústico. |  |  | 1.05 |  | 20 | 21
mt16aaa020lg | Ud |  | Fijación mecánica para paneles aislantes de aglomerado de corcho expandido, colocados directamente sobre la superficie soporte. |  |  | 3 |  | 0.2 | 0.6
[6 empty] | Subtotal materiales: |  |  | 21.6
2 |  |  | Mano de obra
mo054 | h |  | Oficial 1ª montador de aislamientos. |  |  | 0.109 |  | 17.97 | 1.96
mo101 | h |  | Ayudante montador de aislamientos. |  |  | 0.109 |  | 16.69 | 1.82
[6 empty] | Subtotal mano de obra: |  |  | 3.78
3 |  |  | Costes directos complementarios
| % |  | Costes directos complementarios |  |  | 2 |  | 25.38 | 0.51
Coste de mantenimiento decenal: 0,52€ en los primeros 10 años. | [5 empty] | Costes directos (1+2+3): |  |  | 25.89
Referencia norma UNE y Título de la norma transposición de norma armonizada |  |  |  |  | Aplicabilidad(a) |  | Obligatoriedad(b) |  | Sistema(c)
UNE-EN 13170:2013 |  |  |  |  | 192013 |  | 192013 |  | 1/3/4
Productos aislantes térmicos para aplicaciones en la edificación. Productos manufacturados de corcho expandido (ICB). Especificación.
(a) Fecha de aplicabilidad de la norma armonizada e inicio del período de coexistencia
(b) Fecha final del período de coexistencia / entrada en vigor marcado CE
(c) Sistema de evaluación y verificación de la constancia de las prestaciones