## Hoja 1
NAJ005 | m² |  | Aislamiento térmico reflexivo de frentes de forjado y pilares en fachada.
Aislamiento térmico de frentes de forjado y pilares embebidos en el espesor de la fachada, formado por aislamiento térmico reflexivo compuesto de núcleo aislante de espuma de polietileno, revestido con una lámina de aluminio en una cara y provisto de una malla de agarre en la cara opuesta, fijado con adhesivo cementoso sobre la estructura desencofrada.
Código |  | Unidad |  | Descripción | Rendimiento | Precio unitario | Importe
1 |  |  |  | Materiales
mt16arg020a |  | m² |  | Aislamiento térmico reflexivo compuesto de núcleo aislante de espuma de polietileno, revestido con una lámina de aluminio en una cara y provisto de una malla de agarre en la cara opuesta, de 4 mm de espesor, con una densidad nominal de 29,17 kg/m³, una resistencia térmica de 0,11 m²K/W, una emisividad térmica de 0,05 y una conductividad térmica de 0,029 W/(mK), suministrado en rollos de 0,60x2,00 m. | 1.05 | 6.66 | 6.99
mt16aaa010 |  | kg |  | Mortero adhesivo para fijación de materiales aislantes. | 9 | 0.19 | 1.71
mt16arg025 |  | m |  | Cinta autoadhesiva de polipropileno, revestida de aluminio, para sellado de juntas. | 0.8 | 0.12 | 0.1
[5 empty] | Subtotal materiales: |  | 8.8
2 |  |  |  | Mano de obra
mo054 |  | h |  | Oficial 1ª montador de aislamientos. | 0.11 | 18.23 | 2.01
mo101 |  | h |  | Ayudante montador de aislamientos. | 0.11 | 16.95 | 1.86
[5 empty] | Subtotal mano de obra: |  | 3.87
3 |  |  |  | Costes directos complementarios
|  | % |  | Costes directos complementarios | 2 | 12.67 | 0.25
Coste de mantenimiento decenal: 0,26€ en los primeros 10 años. |  |  |  |  | Costes directos (1+2+3): |  | 12.92